## LEVANTAMENTO
LEVANTAMENTO
OBRA E LOCAL: EXECUÇÃO DO PAVIMENTO DA ENTRADA PRINCIPAL DA CEASA-GO.
Proprietário: Centrais de Abastecimento de Goiás - CEASA GO | [8 empty] | Data: | 2015-12-01
Fonte Recurso/ Programa: Centrais de Abastecimento de Goiás - CEASA GO | [8 empty] | Valor Total R$: | 391403.64
Tipo de Contrato: A ser definido pela Comissão de Licitação | [8 empty] | Tab. Referência: | Agetop 03/15 DESO.
R.T. Orçamento: Engenheiro Civil Jonas José Alves Sobrinho - CREA: 8.661/D-GO | [8 empty] | BDI Incluso: | 24.66%
Prazo de Execução da Obra: 03 (três) meses
QUADRO DE ÁREAS - PAVIMENTAÇÃO
N. | RUA/ AVENIDA | EXTENSÃO (M) | LARGURA DE LIMPEZA (M) | LARGURA TERRAPLANAGEM (M) | LARGURA PAVIMENTAÇÃO (M) | ÁREA DE LIMPEZA (M2) | ÁREA TERRAP. (M2) | ÁREA PAVIMENTAÇÃO (M2) | MEIO FIO (M) | MEIO FIO COM SARJETA (M)
1 | PAVIMENTO | 74.7 | 26 | 26 | 26 | 1942.2 | 1942.2 | 1942.2 |  | 0
| TOTAL |  |  | - | - | 1942.2 | 1942.2 | 1942.2 | 0 | 0
TOTAL | [5 empty] | 1942.2 | 1942.2 | 1942.2 | 0 | 0
______________________________

## MEMÓRIA DE CÁLCULO
MEMÓRIA DE CÁLCULO
OBRA E LOCAL: EXECUÇÃO DO PAVIMENTO DA ENTRADA PRINCIPAL DA CEASA-GO.
Proprietário: Centrais de Abastecimento de Goiás - CEASA GO |  |  |  |  | Data: | 2015-12-01
Fonte Recurso/ Programa: Centrais de Abastecimento de Goiás - CEASA GO |  |  |  |  | Valor Total R$: | 391403.64
Tipo de Contrato: A ser definido pela Comissão de Licitação |  |  |  |  | Tab. Referência: | Agetop 03/15 DESO.
R.T. Orçamento: Engenheiro Civil Jonas José Alves Sobrinho - CREA: 8.661/D-GO |  |  |  |  | BDI Incluso: | 24.66%
Prazo de Execução da Obra: 03 (três) meses
MEMÓRIA DE CÁLCULO
PAVIMENTAÇÃO ASFÁLTICA EM TSD
-
Planilha de Levantamento (em anexo) |  |  |  | Planilha de Dimensionamento (em anexo)
Área de Limpeza - Intervenção | 1942.2 | m2 |  | Espessura de Limpeza (m) |  | 0.1
Área de Terraplanagem - Intervenção | 1942.2 | m2 |  | Tela Q 283 (m²) |  | 14.7
Peso do painel tela Q 283 | 65.9 | kg |  | Espessura da Base (m) |  | 0.36
Área de Pavimentação | 1942.2 | m² |  | Espessura do Revestimento (m) |  | 0.2
Dados Locais
Distância da Jazida | 20 | km
Distância do Bota-fora | 2 | km
Distância Comercial de Agregados | 25 | km
Distância Comercial de Material Betuminoso | 25 | km
Distância Local de Massa e Mat. Betuminoso | 2 | km
Distância Local de Agregados | 2 | km
LEVANTAMENTO DE QUANTITATIVOS
1.0 - SERVIÇOS PRELIMINARES
1.1 - Instalação do Canteiro de Obras (Terrapl./Pavimentação)
Canteiro (%): |  | 1
1.2 - Mobilização de Equipamentos (Terrap./ Pavimentação)
| Mobilização (%): | 2
2.0 - TERRAPLENAGEM
2.1 - Limpeza Pavimentação Urbana:
Área de Limpeza - Intervenção: |  | 1942.2 | m2
3.0 - PAVIMENTAÇÃO
3.1 - Desmatamento, limpeza e expurgo de jazida:
| Área de Limpeza: | 1942.2 | m2
3.2 - Acabamento e recomposição de jazida: |  | 1942.2 | m2
3.3 - Escavação e carga de mat.de jazida com indenização:
Área de Limpeza - Intervenção: |  | 1942.2 | m2
| Espessura da Base: | 0.36 | m
| Volume Carga de Jazida: | 699.192 | m3
3.4 - Transporte de de material de jazida:
| Volume de Carga de Jazida: | 699.192 | m3
| Distância da Jazida: | 20 | km
| Tranporte de Entulhos: | 13983.84 | m3/km
3.5 - Estabilização granulométrica sem mistura
| Área de terraplanagem: | 1942.2 | m2
| Espessura de Limpeza (m) | 0.1 | m
| Volume de material de jazida: | 194.22 | m3
3.6 - Remoção e carga de pavimento asfáltico
Área de Limpeza - Intervenção: |  | 1942.2 | m²
| Espessura de Limpeza (m) | 0.1 | m
| Volume de material removido | 194.22 | m³
3.7 - Transporte de pavimento removido:
Área de Limpeza - Intervenção: |  | 1942.2 | m²
Distância do Bota-fora |  | 2 | km
| Total: | 3884.4 | m³xkm
4.0 - SERVIÇOS COMPLEMENTARES
4.1 - Aço CA 50 6.0 mm - Tela Q 283 (2,45 x 6,0 m)
Área de Pavimentação |  | 1942.2 | m2
| Área da tela Q 283: | 14.7 | m²
| Quantidade de painéis da tela | 132.1224 | m2
| Total + 10%: | 145.3347 | m²
| Peso do aço CA 50: | 9577.5563 | KG
4.2 - Demolição de Concreto armado
Volume da proteção existente: |  | 16.1 | m³
Demolição de concreto dos canteiros |  | 16.14 | m³
| Total de demolição: | 32.24 | m³
4.3 - Pavimentação em concreto usinado FCK = 35 Mpa
Área de Pavimentação (m²): |  | 1942.2 | m²
espessura: |  | 0.25 | m
Total |  | 485.55 | m³
5.0 - Administração Local da Obra
Administração Local da Obra (und): |  | 1
6.0 - Diversos
6.1 - Guarita pré-moldada 1,25 x 1,25 x 2,40 m |  | 4
6.2 - Guarita pré-moldada 1,25 x 1,25 x 2,40 m c/ WC |  | 1
6.3 - Concreto usinado bombeável FCK = 25 Mpa
volume de 10 Tubos de concreto armado diam = 1,0 m |  | 7.854 | m³
Volume de 20 Estacas armadas diam = 0,30 m prof. = 2,0 m |  | 2.8274 | m³
Volume de concreto dos tubos e estacas |  | 10.6814 | m²
6.4 - Aço CA 60B 4,2 mm
Estribo das estacas com diâmetro de 30 cm a cada 30 cm com 10% |  | 38.37 | kg
6.5 - Aço CA 50 - 10.0 mm
6 Ferros de 3,0 m com 10% |  | 244.33 | kg
Goiânia, Dezembro de 2015.
Jonas José Alves Sobrinho
CREA - GO 8661/D

## PLAN. ORÇAMENTÁRIA
PLANILHA ORÇAMENTÁRIA
OBRA E LOCAL: EXECUÇÃO DO PAVIMENTO DA ENTRADA PRINCIPAL DA CEASA-GO.
Fonte Recurso/ Programa: Centrais de Abastecimento de Goiás - CEASA GO |  |  |  |  | Valor Total R$: | 391403.64
Proprietário: Centrais de Abastecimento de Goiás - CEASA GO |  |  |  |  | Data: | 2015-12-01
Tipo de Contrato: A ser definido pela Comissão de Licitação |  |  |  |  | Tab. Referência: | Agetop 03/15 DESO.
R.T. Orçamento: Engenheiro Civil Jonas José Alves Sobrinho - CREA: 8.661/D-GO |  |  |  |  | BDI Incluso: | 24.66%
Prazo de Execução da Obra: 03 (três) meses
PLANILHA ORÇAMENTÁRIA
ITEM | CÓDIGO | SERVIÇO | UNID. | QUANT. | P. UNITÁRIO | P. TOTAL
1 | - | SERVIÇOS PRELIMINARES - GERAL
1.1 | 20212 | BARRACÃO DE OBRAS PADRÃO AGETOP/2014 ( BLOCOS,COBERTURAS,PASSARELAS E MÓVEIS), SEM ALOJAMENTO E LAVANDERIA , COM PINTURA, EM CONSONÂNCIA COM AS NR's, EM ESPECIAL A NR-18, INCLUSO INSTALAÇÕES ELÉTRICAS E HIDROSSANITÁRIAS - (COM REAPROVEITAMENTO 1 VEZ ). | m² | 44.16 | 218.6831 | 9657.04 | 567559.553
9657.04
2 | - | TERRAPLENAGEM
2.1 | 44052 | Regularização e compactação do sub-leito | m2 | 1942.2 | 1.64 | 3185.2
TOTAL DO ITEM | [5 empty] | 3185.2
PLANILHA
3 | - | PAVIMENTAÇÃO
3.1 | 40300 | Desmatamento, Limpeza e Expurgo de Jazida | m2 | 1942.2 | 0.36 | 699.19 | 0.36
3.2 | 40305 | Acabamento e Recomposiçao de Jazida | m2 | 1942.2 | 0.31 | 602.08 | 0.31
3.3 | 40316 | Escavação e carga de mat. de jazida, com indenização | m3 | 699.192 | 9.96 | 6963.95 | 9.96
3.4 | 44102 | Transporte de mat. de jazida-cascalho | m3.Km | 13983.84 | 1.28 | 17899.31 | 1.28
3.5 | 44150 | Estabilização granulométrica sem mistura | m3 | 194.22 | 12.67 | 2460.76 | 12.67
3.6 | 40425 | Remoção e carga de pav. Asfáltico | m3 | 194.22 | 5.17 | 1004.11 | 0.36
3.7 | 40430 | Transporte de pavimento removido | m3.km | 3884.4 | 1.3 | 5049.72 | 0.56
TOTAL DO ITEM | [5 empty] | 34679.12
4 | - | SERVIÇOS COMPLEMENTARES
4.1 | 52003 | Aço CA 50 - 6.3 mm | Kg | 9577.5563 | 5.89 | 56411.8
4.2 | 45260 | Demolição de concreto armado | m3 | 32.24 | 429.7 | 13853.52
4.3 | 45132 | Pavimentação em concreto fck=35 Mpa | m3 | 485.55 | 440.2 | 213739.11
TOTAL DO ITEM | [5 empty] | 284004.43
5 | - | ADMINISTRAÇÃO LOCAL
5.1 | 250101 | ENGENHEIRO - (OBRAS CIVIS) | H | 72 | 111.1196 | 8000.61
5.2 | 20002 | ENCARREGADO DE SERVIÇOS | H | 228 | 14.1481 | 3225.75 | 567559.553
TOTAL DO ITEM | [5 empty] | 11226.36
6 |  | DIVERSOS
6.1 | orçamento | Guarita Pré-moldada 1,25x1,25x2,40 | un | 4 | 7233.33 | 28933.32
6.2 | orçamento | Guarita Pré-moldada 1,25x2,40x2,40 com WC | un | 1 | 11050 | 11050
6.3 | 51036 | Concreto usinado bombeável FCK= 25MPA | m3 | 10.6814 | 349.6713 | 3734.99
6.4 | 52012 | Aço CA 60B - 4.2 mm | kg | 38.37 | 7.1929 | 275.99
6.5 | 52005 | Aço CA 50 - 10.0 mm | kg | 244.33 | 7.4048 | 1809.21
6.6 | 10064 | Tubo de concreto armado D = 1,0 m - PA2 | un | 10 | 284.7982 | 2847.98
TOTAL DO ITEM | [5 empty] | 48651.49
TOTAL - PAVIMENTAÇÃO EM CONCRETO ARMADO | [5 empty] | 391403.64
Jonas José Alves Sobrinho
Engº. Civil CREA: 8.661/D-GO
R$/M2 | [5 empty] | 201.5259

## CRONOGRAMA
CRONOGRAMA
OBRA E LOCAL: EXECUÇÃO DO PAVIMENTO DA ENTRADA PRINCIPAL DA CEASA-GO.
[8 empty] | Data: | 2015-12-01
Proprietário: Centrais de Abastecimento de Goiás - CEASA GO | [7 empty] | Valor Total R$: | 391403.64
Fonte Recurso/ Programa: Centrais de Abastecimento de Goiás - CEASA GO | [7 empty] | Tab. Referência: | Agetop 03/15 DESO.
Tipo de Contrato: A ser definido pela Comissão de Licitação | [7 empty] | BDI Incluso: | 24.66%
R.T. Orçamento: Engenheiro Civil Jonas José Alves Sobrinho - CREA: 8.661/D-GO
Prazo de Execução da Obra: 03 (três) meses
CRONOGRAMA FÍSICO - FINANCEIRO
ITEM | DISCRIMINAÇÃO | Valores com BDI | MÊS 01 |  | MÊS 02 |  | MÊS 03
|  |  | Valores | % | Valores | % | Valores | % | TOTAL
1 | SERVIÇOS PRELIMINARES - GERAL | 9657.04 | 9657.04 | 100% | 0 | 0 | 0 | 0 | 9657.04
2 | TERRAPLENAGEM | 3185.2 | 637.04 | 20% | 955.56 | 30% | 1592.6 | 50% | 3185.2
3 | PAVIMENTAÇÃO | 34679.12 |  |  | 13871.648 | 40% | 20807.472 | 60% | 34679.12
4 | SERVIÇOS COMPLEMENTARES | 284004.43 |  |  | 113601.772 | 40% | 170402.658 | 60% | 284004.43
5 | ADMINISTRAÇÃO | 11226.36 | 3367.908 | 30% | 3367.908 | 30% | 4490.544 | 40% | 11226.36
6 | DIVERSOS | 48651.49 |  |  |  |  | 48651.49 | 100% | 48651.49
| Total R$ | 391403.64 | 13661.988 | 3.491% | 131796.888 | 33.67% | 245944.764 | 62.84% | 391403.64
|  |  |  | 3.491% |  | 37.16% |  | 100% | 100%
Jonas José Alves Sobrinho
Engenheiro Civil - CREA: 8661/D-GO

## LEVANTAMENTO SINALIZAÇÃO (hidden)
Obra: RECAPEAMENTO ASFÁLTICO E SINALIZAÇÃO
0 | [15 empty] | Data: |  | 2015-12-01
Proprietário: Centrais de Abastecimento de Goiás - CEASA GO | [15 empty] | Valor Total R$: |  | #REF!
Fonte Recurso/ Programa: Centrais de Abastecimento de Goiás - CEASA GO | [14 empty] | Tab. Referência: |  | Sinapi - 01/2013/ Dnit - 11/2012
Tipo de Contrato: A ser definido pela Comissão de Licitação | [15 empty] | BDI: |  | 20%
R.T. Orçamento: Engenheiro Civil Jonas José Alves Sobrinho - CREA: 8.661/D-GO
Prazo de Execução da Obra: 03 (três) meses
LEVANTAMENTO QUANTITATIVO SINALIZAÇÃO
N. | RUA/ AVENIDA | PLACAS |  |  | PLACA "PEDESTRES" E "PONTE" |  |  | PLACA "NOME DA RUA" | PLACA" SINALIZAÇÃO" |  |  | FAIXA DE PEDESTRES |  |  |  | FAIXA DE PARE |  | FAIXAS DEMAR. | A. TOTAL (M2)
|  | QUANT. | DIM. (M) | ÁREA (M2) | QUANT. | DIM. (M) | ÁREA (M2) | QUANT. (UND) | QUANT. | DIM. (M) | ÁREA (M2) | QUANT. | DIM. (M) |  | ÁREA (M2) | QUANT. | A. UNT. (M2) | A. UNT. (M2)
1 | AV. BENJAMIM E AV. 55 | 0 | 0,50 X 0,50 | 0 |  |  |  | 0 | 0 | 0,50 X 0,50 | 0 | 2 | 7.5 | 3 | 45 | 2 | 7 | 864 | 878
| TOTAL | 0 |  | 0 | 0 |  | 0 | 0 |  |  | 0 |  |  |  | 45 |  |  |  | 878
[12 empty] | TOTAL SINALIZAÇÃO HORIZONTAL (M2) | [6 empty] | 923
[11 empty] | TOTAL PLACA SINALIZAÇÃO VERTICAL (M2) | [7 empty] | 0
[11 empty] | TOTAL PLACA "NOME DA RUA" (UND) | [7 empty] | 0
[11 empty] | TOTAL PLACAS VERTICAIS (UND) | [7 empty] | 0