## LEVANTAMENTO
LEVANTAMENTO
OBRA: PÁTIO DE CARGA COM DOCA COM ÁREA DE 5.000,00 M²
Local da Obra: Extensão do pátio existente.
Proprietário: Centrais de Abastecimento de Goiás - CEASA GO | [10 empty] | Data: | 2015-02-01
Local da Obra: Extensão do pátio existente. | [10 empty] | Valor Total R$: | 923154.56
Tipo de Contrato: A ser definido pela Comissão de Licitação | [10 empty] | Tab. Referência: | Agetop 03/15 DESO e Agetop 114/15 DESO
R.T. Orçamento: Engenheiro Civil Jonas José Alves Sobrinho - CREA: 8.661/D-GO | [10 empty] | BDI Incluso: | 24.66%
Prazo de Execução da Obra: 03 (três) meses | [10 empty] | ART N.: | 0
QUADRO DE ÁREAS - PAVIMENTAÇÃO
N. | RUA/ AVENIDA | EXTENSÃO (M) | LARGURA DE LIMPEZA (M) | LARGURA TERRAPLANAGEM (M) | LARGURA DE IMPRIMAÇÃO (M) | LARGURA PAVIMENTAÇÃO (M) | ÁREA DE LIMPEZA (M2) | ÁREA TERRAP. (M2) | ÁREA IMPRIMAÇÃO (M2) | ÁREA PAVIMENTAÇÃO (M2) | MEIO FIO (M) | MEIO FIO COM SARJETA (M)
1 | AVENIDA DE ACESSO | 75.5294 | 79.4392 | 94.8 | 4999.9992 | 73.5294 | 5999.9951 | 9498.96 | 4999.9992 | 4999.9992 | 215 | 0
| TOTAL | 75.5294 |  | - |  | - | 5999.9951 | 9498.96 | 4999.9992 | 4999.9992 | 215 | 0
TOTAL | [6 empty] | 5999.9951 | 9498.96 | 4999.9992 | 4999.9992 | 215 | 0
______________________________

## MEMÓRIA DE CÁLCULO
MEMÓRIA DE CÁLCULO
OBRA: PÁTIO DE CARGA COM DOCA COM ÁREA DE 5.000,00 M²
Local da Obra: Extensão do pátio existente.
Proprietário: Centrais de Abastecimento de Goiás - CEASA GO |  |  |  |  | Data: | 2015-02-01
#REF! |  |  |  |  | Valor Total R$: | 923154.56
Tipo de Contrato: A ser definido pela Comissão de Licitação |  |  |  |  | Tab. Referência: | Agetop 03/15 DESO e Agetop 114/15 DESO
R.T. Orçamento: Engenheiro Civil Jonas José Alves Sobrinho - CREA: 8.661/D-GO |  |  |  |  | BDI Incluso: | 24.66%
Prazo de Execução da Obra: 03 (três) meses |  |  |  |  | ART N.: | 0
MEMÓRIA DE CÁLCULO
PAVIMENTAÇÃO ASFÁLTICA EM CBUQ
-
Planilha de Levantamento (em anexo) |  |  |  | Planilha de Dimensionamento (em anexo)
Área de Limpeza - Intervenção | 5999.9951 | m2 |  | Espessura de Limpeza (m) |  | 0.2
Área de Terraplanagem - Intervenção | 9498.96 | m2 |  | Espessura rebaixamento mat. 1º cat. (m) |  | 2.08
Área de Imprimação | 4999.9992 | m² |  | Espessura da Base (m) |  | 0.36
Área de Pavimentação | 4999.9992 | m² |  | Espessura do Revestimento (m) |  | 0.1
Dados Locais
Distância da Jazida | 20 | km
Distância do Bota-fora | 2 | km
Distância Comercial de Agregados | 25 | km
Distância Comercial de Massa Asfáltica | 25 | km
Distância Local de Massa e Mat. Betuminoso | 2 | km
Distância Local de Agregados | 2 | km
LEVANTAMENTO DE QUANTITATIVOS
1.0 - SERVIÇOS PRELIMINARES
1.1 - Instalação do Canteiro de Obras (Terrapl./Pavimentação)
Canteiro (%): |  | 1
1.2 - Mobilização de Equipamentos (Terrap./ Pavimentação)
| Mobilização (%): | 2
2.0 - TERRAPLENAGEM
2.1 - Limpeza Pavimentação Urbana:
Área de Limpeza - Intervenção: |  | 5999.9951 | m2
2.2 - Carga de Entulhos:
Área de Limpeza - Intervenção: |  | 5999.9951 | m2
| Espessura de Limpeza: | 0.2 | m
| Volume Carga de Entulhos: | 1199.999 | m3
2.3 - Transporte de de entulhos:
| Volume de Carga de Entulhos: | 1199.999 | m3
| Distância do Bota-Fora: | 2 | km
| Tranporte de Entulhos: | 2399.998 | m3/km
2.4 - Escavação e carga de mat. de 1ºcat.
Área de Terraplanagem - Intervenção: |  | 9498.96 | m2
| Espessura do Rebaixamento: | 2.08 | m
| Volume: | 19757.8368 | m3
2.5 - Transporte de mat. de 1º cat.-à caminhão
Volume de Escavação e carga de mat. De 1º cat. |  | 19757.8368 | m3
| Distância do Bota-fora: | 2 | km
| Transporte: | 39515.6736 | m3/km
2.6 - Compactação a 100% do PN
Área de Limpeza - Intervenção |  | 5999.9951 | m²
Altura média: |  | 2.2 | m
| Volume compactação: | 13199.9892 | m³
2.7 - Regularização e compactação do sub-leito
Área de Imprimação |  | 4999.9992 | m2
3.0 - PAVIMENTAÇÃO
3.1 - Desmatamento, Limpeza e Expurgo de Jazida
Área de Limpeza - Intervenção |  | 5999.9951 | m2
3.2 - Acabamento e Recomposiçao de Jazida
| Desmatamento, Limpeza e Expurgo de Jazida: | 5999.9951 | m2
3.3 - Escavação e carga de mat. de jazida, com indenização
Área de Terraplanagem - Intervenção: |  | 5999.9951 | m2
| Espessura da Base: | 0.36 | m
| Empolamento: | 25% | m
| Volume de material de jazida: | 2699.9978 | m3
3.4 - Transporte de mat. de jazida-cascalho
Volume de material de jazida: |  | 2699.9978 | m3
| Distância da Jazida: | 20 | km
| Transporte: | 53999.956 | m3.km
3.5 - Estabilização granulométrica sem mistura
| Área de terraplanagem: | 5999.9951 | m2
| Metade da espessura da Base: | 0.18 | m
| Volume de material de jazida: | 1079.9991 | m3
3.6 - Estabilização solo cimento - 2% - Peso Pista
| Área de terraplanagem: | 5999.9951 | m2
| Metade da espessura da Base: | 0.18 | m
| Volume de material de jazida: | 1079.9991 | m3
3.7 - Imprimação com CM-30
Área de Imprimação (m²): |  | 4999.9992
3.8 - Fornecimento de Asfalto diluído CM-30
Área de Imprimação (m²): |  | 4999.9992
Taxa de aplicação (1,20 Kg/m2): |  | 0.0012
| CM-30 (t): | 6
3.9 - Concretro Betuminoso usinado a quente - CBUQ e=10 cm
Área de Pavimentação (m²): |  | 4999.9992 | m²
3.10 - Transporte Local de Massa Asfáltica
Área de Pavimentação (m²): |  | 4999.9992 | m²
| Peso Específico: | 2.4 | ton/m³
| Distância Local de Massa e Mat. Betuminoso | 2 | km
Espessura do Revestimento (m) (binder e capa asfáltica): |  | 0.1 | m
| Total de transporte: | 2399.9996 | ton*km
3.11 - Pintura de Ligação
Área de Pavimentação (m²): |  | 4999.9992 | m²
3.12 - Fornecimento de RR 2C, taxa de 2,40 kg/m²
Área de Pavimentação (m²): |  | 4999.9992 | m²
Taxa de aplicação (2,4 kg/m2): |  | 0.0024 | kg/m²
| RR-2C (t): | 12 | t
3.13 - Transporte local de material betuminoso
| (RR-2C) + (CM-30) (t): | 18 | t
Distância Local de Mat. Betuminoso (km): |  | 2 | km
Transporte Local (t.km): |  | 36 | t*km
3.14 - Transporte comercial de massa asfáltica
Distância Comercial de Massa Asfáltica |  | 25 | km
Área de Pavimentação (m²): |  | 4999.9992 | m²
| Peso Específico: | 2.4 | t
| Espessura do Revestimento (m) | 0.1 | m
| Total do transporte | 29999.9952 | t*km
4.0 - DRENAGEM SUPERFICIAL
4.1 - Meio fio sem sarjeta, MFC06 (AC/BC)
Extensão (levantamento - em anexo) - metros: |  | 215
5.0 - SERVIÇOS EM TERRA
5.1 - Estaca a trado DIAM.30 cm sem ferro
Estacas diam= 30 cm com 3,5 m de profundidade a c/ 2,50 m |  | 132
5.2 - Reaterro com Apiloamento
Volume de aterro da Doca (55,00 x 9,00 x 1,30 m) e 3 rampas (3,00 x 10,00 x 1,30 m) |  | 702 | m³
5.3 - Escavação manual de valas
Volume das valas (0,50 x 128,00 x 0,40 m) + (0,50 * 69,00 x 0,40 m) |  | 39.4 | m³
6.0 - SERVIÇOS COMPLEMENTARES
Nota 1: A ferragem corresponde a pilares a cada 2,50 m, as vigas baldrames e vigas de fechamento, com a seguinte configuração: 4 ferros de 12,5 mm e duas costelas de 10,0 mm. Os estribos serão de 6.3 mm a cada 20 cm. As dimensões dos pilares e vigas são de 20 x 40 cm.
Nota 2: A ferragem do piso da doca e do piso das rampas será com a tela Q 283. As canaletas até a altura de 1,30 m serão armadas com dois ferros corridos de 10,0 mm em toda sua extensão. A espessura do piso citado será de 20 cm.
6.1 - Aço CA 50 - 6.3 mm e Tela Q 283 com 10% |  | 4551.13 | kg
6.2 - Aço CA 50A - 10,0 mm (3/8") com 10% |  | 725.6 | kg
6.3 - Aço CA 50A - 12,5 mm |  | 2800.6 | kg
6.4 - Forma compensada 12 mm utilização 3 vezes |  | 198.48 | m²
6.5 - Concreto usinado fck=35 Mpa |  | 69.21 | m³
6.5 - Canaleta 0,19 x 0,19 x 0,19 m |  | 4100 | unid
7.0 - SERVIÇOS DIVERSOS
7.1 - Gabiões (1,0 m)
Nota: A distribuição dos gabiões será com duas gaiolas na primeira coluna e com uma gaiola na segunda.
| Volume da caixa (1,0 x1,0 x 1,0 m) | 1 | m³
| Quantidade de gaiolas por metro | 3 | unid.
| Comprimento total | 141.53 | m
|  | 424.59 | m³
8.0 - Administração Local da Obra
Administração Local da Obra (und): |  | 1
Goiânia, Dezembro de 2015.
Jonas José Alves Sobrinho
CREA - GO 8661/D

## PLAN. ORÇAMENTÁRIA
PLANILHA ORÇAMENTÁRIA
OBRA: PÁTIO DE CARGA COM DOCA COM ÁREA DE 5.000,00 M²
Local da Obra: Extensão do pátio existente.
Fonte Recurso/ Programa: Centrais de Abastecimento de Goiás - CEASA GO |  |  |  |  | Valor Total R$: | 923154.56
Proprietário: Centrais de Abastecimento de Goiás - CEASA GO |  |  |  |  | Data: | 2015-02-01
Tipo de Contrato: A ser definido pela Comissão de Licitação |  |  |  |  | Tab. Referência: | Agetop 03/15 DESO e Agetop 114/15 DESO
R.T. Orçamento: Engenheiro Civil Jonas José Alves Sobrinho - CREA: 8.661/D-GO |  |  |  |  | BDI Incluso: | 24.66%
Prazo de Execução da Obra: 03 (três) meses |  |  |  |  | ART N.:
PLANILHA ORÇAMENTÁRIA
ITEM | CÓDIGO | SERVIÇO | UNID. | QUANT. | P. UNITÁRIO | P. TOTAL
1 | - | SERVIÇOS PRELIMINARES - GERAL
1.1 | 20212 | BARRACÃO DE OBRAS PADRÃO AGETOP/2014 ( BLOCOS,COBERTURAS,PASSARELAS E MÓVEIS), SEM ALOJAMENTO E LAVANDERIA , COM PINTURA, EM CONSONÂNCIA COM AS NR's, EM ESPECIAL A NR-18, INCLUSO INSTALAÇÕES ELÉTRICAS E HIDROSSANITÁRIAS - (COM REAPROVEITAMENTO 1 VEZ ). | m² | 21.93 | 218.6831 | 4795.7209 | 567559.553
4795.7209
2 | - | TERRAPLENAGEM
2.1 | 44001 | Limpeza Pavimentação | m2 | 5999.9951 | 0.14 | 839.9993 | 0.14 | 87073.491 | 153610.8306
2.2 | 44010 | Carga de Entulhos | m3 | 1199.999 | 1.27 | 1523.9988 | 1.27
2.3 | 44011 | Transporte de de entulhos | m3.Km | 2399.998 | 1.5 | 3599.9971 | 1.5
2.4 | 44020 | Escavação e carga de mat. de 1ºcat. | m3 | 19757.8368 | 2.4 | 47418.8083 | 2.4
2.5 | 44021 | Transporte de mat. de 1º cat.-à caminhão | m3.Km | 39515.6736 | 1.28 | 50580.0622 | 1.28
2.6 | 40101 | Compactação a 100% PN | m³ | 13199.9892 | 3.14 | 41447.9662 | 1.64
2.7 | 44052 | Regularização e compactação do sub-leito | m2 | 4999.9992 | 1.64 | 8199.9987
TOTAL DO ITEM | [5 empty] | 153610.8306
PLANILHA
3 | - | PAVIMENTACAO
3.1 | 40300 | Desmatamento, Limpeza e Expurgo de Jazida | m2 | 5999.9951 | 0.36 | 2159.9982 | 0.36 | 118313.9347 | 447457.1485
3.2 | 40305 | Acabamento e Recomposiçao de Jazida | m2 | 5999.9951 | 0.31 | 1859.9985 | 0.31
3.3 | 40316 | Escavação e carga de mat. de jazida, com indenização | m3 | 2699.9978 | 9.96 | 26891.9781 | 9.96
3.4 | 44102 | Transporte de mat. de jazida-cascalho | m3.Km | 53999.956 | 1.28 | 69119.9437 | 1.28
3.5 | 44150 | Estabilização granulométrica sem mistura | m3 | 1079.9991 | 12.67 | 13683.58 | 12.67
3.6 | 44151 | Estabilização solo cimento - 2% - Peso Pista | m3 | 1079.9991 | 38.02 | 41061.56
3.7 | 44200 | Imprimação com CM-30 | m2 | 4999.9992 | 0.27 | 1349.99 | 0.27
3.8 | 40480 | Fornecimento de Asfalto diluído CM-30 | t | 6 | 3150 | 18899.99 | 2378.03
3.9 | 44204 | Concretro Betuminoso usinado a quente - CBUQ e=10 cm | m² | 4999.9992 | 47.96 | 239799.96 | 3.8
3.10 | 40440 | Transporte Local de massa asfáltica | T.Km | 2399.9996 | 0.62 | 1487.99
3.11 | 40385 | Pintura de Ligação | m2 | 4999.9992 | 0.23 | 1149.99
3.12 | 40490 | Fornecimento de RR 2C | t | 12 | 1570 | 18839.99 | 1507
3.13 | 40435 | Transporte local de material betuminoso | t.km | 36 | 1.45 | 52.19 | 1.45
3.14 | 40460 | Transporte comercial de massa asfáltica | t.km | 29999.9952 | 0.37 | 11099.99 | 92.22
TOTAL DO ITEM | [5 empty] | 447457.1485
4 | - | DRENAGEM SUPERFICIAL
4.1 | 41335 | Meio fio sem sarjeta, MFC06 (AC/BC) | m | 215 | 22.1 | 4751.5 | 22.1 | 215 | 4751.5
TOTAL DO ITEM | [5 empty] | 4751.5
5 | - | SERVIÇO EM TERRA
5.1 | 50302 | Estaca a trado DIAM.30 cm sem ferro | m | 132 | 45.21 | 5967.72 |  | 873.4 | 19512.77
5.2 | 40902 | Reaterro com Apiloamento | m3 | 702 | 17.22 | 12088.44
5.3 | 40104 | Escavação manual de valas | m3 | 39.4 | 36.97 | 1456.61
TOTAL DO ITEM | [5 empty] | 19512.77
6 | - | SERVIÇOS COMPLEMENTARES
6.1 | 52003 | Aço CA 50 - 6.3 mm | Kg | 4551.13 | 5.89 | 26806.15 |  | 12445.02 | 99216.51
6.2 | 60305 | Aço CA 50A - 10,0 mm (3/8") | kg | 725.6 | 5.94 | 4310.06
6.3 | 60306 | Aço CA 50A - 12,5 mm (1/2") | kg | 2800.6 | 6.3 | 17643.78
6.4 | 60203 | Forma compensada 12 mm utilização 3 vezes | m2 | 198.48 | 51.79 | 10279.27
6.6 | 45132 | Concreto usinado fck=35 Mpa | m3 | 69.21 | 440.2 | 30466.24
6.7 | 2418 | CANALETA 19 X 19 X 19 | un | 4100 | 2.3685 | 9711.01
TOTAL DO ITEM | [5 empty] | 99216.51
7 | - | SERVIÇOS DIVERSOS
7.1 | 42800 | Gabiões (1,0) m | m3 | 424.59 | 394.26 | 167398.85 |  | 424.59
TOTAL DO ITEM | [5 empty] | 167398.85
8 | - | ADMINISTRAÇÃO LOCAL
8.1 | 250101 | ENGENHEIRO - (OBRAS CIVIS) | H | 140 | 111.1196 | 15556.74 | 567559.553
8.2 | 20002 | ENCARREGADO DE SERVIÇO | H | 400 | 27.1362 | 10854.49
TOTAL DO ITEM | [5 empty] | 26411.23
TOTAL - PAVIMENTAÇÃO EM TSD | [5 empty] | 923154.56
Jonas José Alves Sobrinho
Engº. Civil CREA: 8.661/D-GO

## CRONOGRAMA
CRONOGRAMA
OBRA: PÁTIO DE CARGA COM DOCA COM ÁREA DE 5.000,00 M²
Local da Obra: Extensão do pátio existente. | [7 empty] | Data: | 2015-02-01
Proprietário: Centrais de Abastecimento de Goiás - CEASA GO | [7 empty] | Valor Total R$: | 923154.56
Fonte Recurso/ Programa: Centrais de Abastecimento de Goiás - CEASA GO | [7 empty] | Tab. Referência: | Agetop 03/15 DESO e Agetop 114/15 DESO
Tipo de Contrato: A ser definido pela Comissão de Licitação | [7 empty] | BDI Incluso: | 24.66%
R.T. Orçamento: Engenheiro Civil Jonas José Alves Sobrinho - CREA: 8.661/D-GO | [7 empty] | ART: | 0
Prazo de Execução da Obra: 03 (três) meses
CRONOGRAMA FÍSICO - FINANCEIRO
ITEM | DISCRIMINAÇÃO | Valores com BDI | MÊS 01 |  | MÊS 02 |  | MÊS 03
|  |  | Valores | % | Valores | % | Valores | % | TOTAL
1 | SERVIÇOS PRELIMINARES - GERAL | 4795.7209 | 4795.7209 | 100% | 0 | 0 | 0 | 0 | 4795.7209
2 | TERRAPLENAGEM | 153610.8306 | 30722.1661 | 20% | 46083.2492 | 30% | 76805.4153 | 50% | 153610.8306
3 | PAVIMENTACAO | 447457.1485 | 0 | 0 | 178982.8594 | 40% | 268474.2891 | 60% | 447457.1485
4 | DRENAGEM SUPERFICIAL | 4751.5 | 0 | 0 | 1900.6 | 40% | 2850.9 | 60% | 4751.5
5 | SERVIÇO EM TERRA | 19512.77 | 0 | 0 | 0 | 0 | 19512.77 | 100% | 19512.77
6 | SERVIÇOS COMPLEMENTARES | 99216.51 | 0 | 0 | 0 | 0 | 99216.51 | 100% | 99216.51
7 | SERVIÇOS DIVERSOS | 167398.85 | 0 | 0 | 117179.195 | 70% | 50219.655 | 30% | 167398.85
8 | ADMINISTRAÇÃO LOCAL | 26411.23 | 7923.369 | 30% | 7923.369 | 30% | 10564.492 | 40% | 26411.23
| Total R$ | 923154.56 | 43441.256 | 4.706% | 352069.2726 | 38.14% | 527644.0314 | 57.16% | 923154.56
|  |  |  | 4.706% |  | 42.84% |  | 100% | 100%
Jonas José Alves Sobrinho
Engenheiro Civil - CREA: 8661/D-GO

## LEVANTAMENTO SINALIZAÇÃO (hidden)
Obra: RECAPEAMENTO ASFÁLTICO E SINALIZAÇÃO
Local da Obra: Extensão do pátio existente. | [15 empty] | Data: |  | 2015-02-01
Proprietário: Centrais de Abastecimento de Goiás - CEASA GO | [15 empty] | Valor Total R$: |  | #REF!
Fonte Recurso/ Programa: Centrais de Abastecimento de Goiás - CEASA GO | [14 empty] | Tab. Referência: |  | Sinapi - 01/2013/ Dnit - 11/2012
Tipo de Contrato: A ser definido pela Comissão de Licitação | [15 empty] | BDI: |  | 20%
R.T. Orçamento: Engenheiro Civil Jonas José Alves Sobrinho - CREA: 8.661/D-GO
Prazo de Execução da Obra: 03 (três) meses
LEVANTAMENTO QUANTITATIVO SINALIZAÇÃO
N. | RUA/ AVENIDA | PLACAS |  |  | PLACA "PEDESTRES" E "PONTE" |  |  | PLACA "NOME DA RUA" | PLACA" SINALIZAÇÃO" |  |  | FAIXA DE PEDESTRES |  |  |  | FAIXA DE PARE |  | FAIXAS DEMAR. | A. TOTAL (M2)
|  | QUANT. | DIM. (M) | ÁREA (M2) | QUANT. | DIM. (M) | ÁREA (M2) | QUANT. (UND) | QUANT. | DIM. (M) | ÁREA (M2) | QUANT. | DIM. (M) |  | ÁREA (M2) | QUANT. | A. UNT. (M2) | A. UNT. (M2)
1 | AV. BENJAMIM E AV. 55 | 0 | 0,50 X 0,50 | 0 |  |  |  | 0 | 0 | 0,50 X 0,50 | 0 | 2 | 7.5 | 3 | 45 | 2 | 7 | 864 | 878
| TOTAL | 0 |  | 0 | 0 |  | 0 | 0 |  |  | 0 |  |  |  | 45 |  |  |  | 878
[12 empty] | TOTAL SINALIZAÇÃO HORIZONTAL (M2) | [6 empty] | 923
[11 empty] | TOTAL PLACA SINALIZAÇÃO VERTICAL (M2) | [7 empty] | 0
[11 empty] | TOTAL PLACA "NOME DA RUA" (UND) | [7 empty] | 0
[11 empty] | TOTAL PLACAS VERTICAIS (UND) | [7 empty] | 0