## Orçamento Sintético
|  |  | Obra | Bancos |  | B.D.I. |  |  |  | Encargos Sociais
|  |  | Adequação da área destinada ao Espaço Ecumênico no Estádio Serra Dourada, localizado no município de Goiânia-GO | GOINFRA - 01/2022 SINAPI - 02/2022 - Goiás SBC - 03/2022 - Goiás |  | 20.91% |  |  |  | Não Desonerado: Horista: 115,42% Mensalista: 72,81%
Orçamento Sintético
Item | Código | Banco | Descrição | Und | Quant. | Sem BDI |  |  |  | Com BDI |  |  |  | %
[6 empty] | Valor Unit - Material | Valor Unit - Mão de Obra | Valor Unit | Total | Valor Unit - Material | Valor Unit - Mão de Obra | Valor Unit | Total
1 |  |  | SERVIÇOS PRELIMINARES | [5 empty] | 4490.6977 |  |  |  | 5429.7527 | 1.02%
1.1 |  |  | SERVIÇOS INICIAIS
1.1.1 | COD.001 | CREA GO | EMISSÃO DE ANOTAÇÃO DE RESPONSABILIDADE TÉCNICA - ART | un | 1 | 233.94 |  | 233.94 | 233.94 | 282.8595 | 0 | 282.8595 | 282.8595 | 0.05311%
1.1.2 | 21301 | GOINFRA.MOD | PLACA DE OBRA PLOTADA EM CHAPA METÁLICA 22 , AFIXADA EM CAVALETES DE MADEIRA DE LEI (VIGOTAS 6X12CM) - PADRÃO GOINFRA | m² | 1.5 | 395.8164 | 3.5356 | 399.3519 | 599.0279 | 478.586 | 4.2749 | 482.8609 | 724.2913 | 0.136%
1.2 |  |  | DEMOLIÇÕES E RETIRADAS
1.2.1 | 97665 | SINAPI | REMOÇÃO DE LUMINÁRIAS, DE FORMA MANUAL | un | 12 |  | 1.0733 | 1.0733 | 12.8797 | 0 | 1.2977 | 1.2977 | 15.573 | 0.002924%
1.2.2 | 20109 | GOINFRA.MOD | DEMOLIÇÃO MANUAL DE PISO CIMENT.SOBRE LASTRO CONC.C/TR.ATE CB. E CARGA | m² | 71.5 |  | 18.1154 | 18.1154 | 1295.249 | 0 | 21.9035 | 21.9035 | 1566.1 | 0.2941%
1.2.3 | 20121 | GOINFRA.MOD | DEMOLIÇÃO MANUAL EM CONCRETO SIMPLES C/TR.ATE CB.E CARGA (O.C.) | m³ | 0.75 |  | 207.0328 | 207.0328 | 155.2746 | 0 | 250.3257 | 250.3257 | 187.7443 | 0.03525%
1.2.4 | 97661 | SINAPI | REMOÇÃO DE CABOS ELÉTRICOS, DE FORMA MANUAL, SEM REAPROVEITAMENTO | m | 112.68 |  | 0.56247 | 0.56247 | 63.3793 | 0 | 0.68009 | 0.68009 | 76.6327 | 0.01439%
1.2.5 | 97660 | SINAPI | REMOÇÃO DE INTERRUPTORES/TOMADAS ELÉTRICAS, DE FORMA MANUAL, SEM REAPROVEITAMENTO. AF_12/2017 | un | 5 |  | 0.55829 | 0.55829 | 2.7915 | 0 | 0.67503 | 0.67503 | 3.3752 | 0.0006338%
1.2.6 | 97662 | SINAPI | REMOÇÃO MANUAL DE TUBULAÇÃO (TUBO E CONEXÃO) C/ TRANSP. ATÉ CB. E CARGA ( EXCLUSO RASGOS E ESCAVAÇÕES) | m | 37.56 |  | 0.41149 | 0.41149 | 15.4558 | 0 | 0.49754 | 0.49754 | 18.6877 | 0.003509%
1.3 |  |  | REMOÇÃO DE ENTULHOS
1.3.1 | 30105 | GOINFRA.MOD | TRANSPORTE DE ENTULHO EM CAÇAMBA ESTACIONÁRIA INCLUSO A CARGA MANUAL | m³ | 29.6 | 60 | 11.375 | 71.375 | 2112.7 | 72.5467 | 13.7536 | 86.3003 | 2554.4892 | 0.4797%
2 |  |  | PAINÉIS E VEDAÇÕES | [5 empty] | 45552.4169 |  |  |  | 55077.9359 | 10.34%
2.1 |  |  | ALVENARIA
2.1.1 | 101159 | SINAPI | ALVENARIA DE VEDAÇÃO DE BLOCOS CERÂMICOS MACIÇOS DE 5X10X20CM (ESPESSURA 10CM) E ARGAMASSA DE ASSENTAMENTO COM PREPARO EM BETONEIRA | m² | 13.88 | 69.968 | 63.6467 | 133.6147 | 1854.5719 | 84.599 | 76.956 | 161.555 | 2242.3836 | 0.4211%
2.1.2 | 87878 | SINAPI | CHAPISCO APLICADO EM ALVENARIAS E ESTRUTURAS DE CONCRETO INTERNAS, COM COLHER DE PEDREIRO. ARGAMASSA TRAÇO 1:3 COM PREPARO MANUAL. AF_06/2014 | m² | 13.88 | 2.3769 | 1.8081 | 4.185 | 58.0885 | 2.874 | 2.1862 | 5.0602 | 70.2354 | 0.01319%
2.1.3 | 87529 | SINAPI | MASSA ÚNICA, PARA RECEBIMENTO DE PINTURA, EM ARGAMASSA TRAÇO 1:2:8, PREPARO MECÂNICO COM BETONEIRA 400L, APLICADA MANUALMENTE EM FACES INTERNAS DE PAREDES, ESPESSURA DE 20MM, COM EXECUÇÃO DE TALISCAS. AF_06/2014 | m² | 13.88 | 20.9289 | 14.3054 | 35.2343 | 489.0523 | 25.3054 | 17.2968 | 42.6022 | 591.3185 | 0.111%
2.2 |  |  | PAINEL/FECHAMENTOS
2.2.1 | 96364 | SINAPI.MOD | PAREDE COM PLACAS DE GESSO ACARTONADO (DRYWALL) E PLACA CIMENTICIA, PARA USO INTERNO E ESTRUTURA METÁLICA COM GUIAS DUPLAS, SEM VÃOS | m² | 38.37 | 159.2092 | 24.9123 | 184.1214 | 7064.7398 | 192.5016 | 30.1217 | 222.6233 | 8542.0558 | 1.604%
2.2.2 | 96360 | SINAPI | PAREDE COM PLACAS DE GESSO ACARTONADO (DRYWALL), PARA USO INTERNO, COM DUAS FACES SIMPLES E ESTRUTURA METÁLICA COM GUIAS DUPLAS, SEM VÃOS. AF_06/2017_P | m² | 17.2 | 113.5115 | 21.8723 | 135.3838 | 2328.6012 | 137.248 | 26.446 | 163.6941 | 2815.5377 | 0.5287%
2.2.3 | 121530 | SBC.MOD | PAINEL RIPADO DE BAMBU OU CUMARU | m² | 90.53 | 296.7329 | 76.1531 | 372.8859 | 33757.3632 | 358.783 | 92.0775 | 450.8605 | 40816.4048 | 7.664%
3 |  |  | PAVIMENTAÇÕES | [5 empty] | 99712.2873 |  |  |  | 120563.24 | 22.64%
3.1 |  |  | REGULARIZAÇÃO E COMPACTAÇÃO
3.1.1 | 94342 | SINAPI | ATERRO MANUAL DE VALAS COM AREIA PARA ATERRO E COMPACTAÇÃO MECANIZADA. AF_05/2016 | m³ | 16.46 | 83.0609 | 28.2887 | 111.3495 | 1832.8134 | 100.4298 | 34.2042 | 134.634 | 2216.0752 | 0.4161%
3.1.2 | 96622 | SINAPI | LASTRO COM MATERIAL GRANULAR, APLICADO EM PISOS OU LAJES SOBRE SOLO, ESPESSURA DE *5 CM*. AF_08/2017 | m³ | 4.01 | 91.417 | 36.5564 | 127.9734 | 513.1731 | 110.5333 | 44.2007 | 154.734 | 620.4834 | 0.1165%
3.2 |  |  | PISOS
3.2.1 | 101731 | SINAPI | PISO EM PEDRA SÃO TOMÉ ASSENTADO SOBRE ARGAMASSA 1:3 (CIMENTO E AREIA) | m² | 271.15 | 278.6806 | 41.57 | 320.2506 | 86835.9575 | 336.9559 | 50.2628 | 387.2186 | 104994.3258 | 19.71%
3.2.2 | 87263 | SINAPI.MOD | PORCELANATO POLIDO BEGE 80X80CM | m² | 38.1 | 85.7932 | 14.2756 | 100.0688 | 3812.6213 | 103.7335 | 17.2608 | 120.9943 | 4609.883 | 0.8656%
3.3 |  |  | SOLEIRAS
3.3.1 | 101731 | SINAPI | SOLEIRA EM PEDRA SÃO TOMÉ ASSENTADO SOBRE ARGAMASSA 1:3 (CIMENTO E AREIA) | m² | 7.69 | 278.6806 | 41.57 | 320.2506 | 2462.7273 | 336.9559 | 50.2628 | 387.2186 | 2977.7111 | 0.5591%
3.4 |  |  | CALÇADAS E CONTRAPISOS
3.4.1 | 94990 | SINAPI | EXECUÇÃO DE PASSEIO (CALÇADA) OU PISO DE CONCRETO COM CONCRETO MOLDADO IN LOCO, FEITO EM OBRA, ACABAMENTO CONVENCIONAL, NÃO ARMADO | m³ | 3.85 | 543.4045 | 175.6287 | 719.0332 | 2768.2779 | 657.0365 | 212.3546 | 869.3911 | 3347.1557 | 0.6285%
3.4.2 | 87632 | SINAPI | CONTRAPISO EM ARGAMASSA TRAÇO 1:4 (CIMENTO E AREIA), PREPARO MANUAL, ESP. 3CM | m² | 38.1 | 30.9718 | 8.0496 | 39.0214 | 1486.7168 | 37.4483 | 9.7329 | 47.1813 | 1797.6059 | 0.3375%
4 |  |  | ESQUADRIAS | [5 empty] | 55798.165 |  |  |  | 67466.1843 | 12.67%
4.1 |  |  | DE VIDRO
4.1.1 | 102235 | SINAPI | ESQUADRIA COM VIDRO TEMPERADO 10MM | m² | 158.58 | 289.6488 | 62.2125 | 351.8613 | 55798.165 | 350.2176 | 75.2218 | 425.4394 | 67466.1843 | 12.67%
5 |  |  | INSTALAÇÕES ELÉTRICAS | [5 empty] | 36341.0912 |  |  |  | 43940.4191 | 8.251%
5.1 |  |  | INSTALAÇÕES ELÉTRICAS
5.1.1 | 91926 | SINAPI | CABO DE COBRE FLEXÍVEL ISOLADO, 2,5 MM², ANTI-CHAMA 450/750 V, PARA CIRCUITOS TERMINAIS - FORNECIMENTO E INSTALAÇÃO. AF_12/2015 | m | 676 | 2.5847 | 1.2921 | 3.8768 | 2620.71 | 3.1252 | 1.5623 | 4.6875 | 3168.7298 | 0.595%
5.1.2 | 91930 | SINAPI | CABO DE COBRE FLEXÍVEL ISOLADO, 6 MM², ANTI-CHAMA 450/750 V, PARA CIRCUITOS TERMINAIS - FORNECIMENTO E INSTALAÇÃO. AF_12/2015 | m | 184 | 6.4165 | 2.2396 | 8.6561 | 1592.7279 | 7.7582 | 2.708 | 10.4662 | 1925.7851 | 0.3616%
5.1.3 | 92982 | SINAPI | CABO DE COBRE FLEXÍVEL ISOLADO, 16 MM², ANTI-CHAMA 0,6/1,0 KV, PARA DISTRIBUIÇÃO - FORNECIMENTO E INSTALAÇÃO. AF_12/2015 | m | 85 | 15.7935 | 0.55991 | 16.3535 | 1390.0441 | 19.0962 | 0.67699 | 19.7732 | 1680.7178 | 0.3156%
5.1.4 | 92984 | SINAPI | CABO DE COBRE FLEXÍVEL ISOLADO, 25 MM², ANTI-CHAMA 0,6/1,0 KV, PARA DISTRIBUIÇÃO - FORNECIMENTO E INSTALAÇÃO. AF_12/2015 | m | 340 | 23.7467 | 2.6187 | 26.3654 | 8964.2346 | 28.7124 | 3.1662 | 31.8787 | 10838.7562 | 2.035%
5.1.5 | 95777 | SINAPI | CONDULETE DE ALUMÍNIO, TIPO B, PARA ELETRODUTO DE AÇO GALVANIZADO DN 20 MM (3/4''), APARENTE - FORNECIMENTO E INSTALAÇÃO. AF_11/2016_P | un | 3 | 11.49 | 14.7902 | 26.2802 | 78.8407 | 13.8927 | 17.883 | 31.7757 | 95.3272 | 0.0179%
5.1.6 | 95778 | SINAPI | CONDULETE DE ALUMÍNIO, TIPO C, PARA ELETRODUTO DE AÇO GALVANIZADO DN 20 MM (3/4''), APARENTE - FORNECIMENTO E INSTALAÇÃO. AF_11/2016_P | un | 5 | 12.15 | 14.7902 | 26.9402 | 134.7012 | 14.6907 | 17.883 | 32.5737 | 162.8687 | 0.03058%
5.1.7 | 95779 | SINAPI | CONDULETE DE ALUMÍNIO, TIPO E, PARA ELETRODUTO DE AÇO GALVANIZADO DN 20 MM (3/4 | un | 2 | 9.94 | 14.7902 | 24.7302 | 49.4605 | 12.0186 | 17.883 | 29.9016 | 59.8032 | 0.01123%
5.1.8 | 95787 | SINAPI | CONDULETE DE ALUMÍNIO, TIPO LR, PARA ELETRODUTO DE AÇO GALVANIZADO DN 20 MM (3/4''), APARENTE - FORNECIMENTO E INSTALAÇÃO. AF_11/2016_P | un | 4 | 10.25 | 16.2331 | 26.4831 | 105.9323 | 12.3934 | 19.6276 | 32.021 | 128.084 | 0.02405%
5.1.9 | 95795 | SINAPI | CONDULETE DE ALUMÍNIO, TIPO T, PARA ELETRODUTO DE AÇO GALVANIZADO DN 20 MM (3/4''), APARENTE - FORNECIMENTO E INSTALAÇÃO. AF_11/2016_P | un | 1 | 11.74 | 18.813 | 30.553 | 30.553 | 14.195 | 22.747 | 36.9419 | 36.9419 | 0.006937%
5.1.10 | 71151 | GOINFRA.MOD | CURVA DE 90 GRAUS AÇO GALVANIZADO DIAM.3/4" | un | 4 | 5.28 | 5.5991 | 10.8791 | 43.5164 | 6.3841 | 6.7699 | 13.154 | 52.6162 | 0.00988%
5.1.11 | 95757 | SINAPI | LUVA DE EMENDA PARA ELETRODUTO, AÇO GALVANIZADO, DN 20 MM (3/4''), APARENTE, INSTALADA EM PAREDE - FORNECIMENTO E INSTALAÇÃO. AF_11/2016_P | un | 18 | 1.99 | 7.8689 | 9.8589 | 177.46 | 2.4061 | 9.5144 | 11.9205 | 214.5689 | 0.04029%
5.1.12 | 93668 | SINAPI.MOD | DISJUNTOR TRIPOLAR TIPO DIN, CORRENTE NOMINAL DE 16A - FORNECIMENTO E INSTALAÇÃO. AF_10/2020 | un | 2 | 62.64 | 6.1504 | 68.7904 | 137.5808 | 75.7387 | 7.4365 | 83.1752 | 166.3505 | 0.03124%
5.1.13 | 71175 | GOINFRA.MOD | DISJUNTOR TRIPOLAR DE 60 A 100-A | un | 2 | 208.48 | 38.763 | 247.243 | 494.486 | 252.0755 | 46.8688 | 298.9443 | 597.8885 | 0.1123%
5.1.14 | 91834 | SINAPI | ELETRODUTO FLEXÍVEL CORRUGADO, PVC, DN 25 MM (3/4"), PARA CIRCUITOS TERMINAIS, INSTALADO EM FORRO - FORNECIMENTO E INSTALAÇÃO. AF_12/2015 | m | 15 | 1.87 | 5.5349 | 7.4049 | 111.0735 | 2.261 | 6.6923 | 8.9533 | 134.3002 | 0.02522%
5.1.15 | 95745 | SINAPI | ELETRODUTO DE AÇO GALVANIZADO, CLASSE LEVE, DN 20 MM (3/4), APARENTE, INSTALADO EM TETO - FORNECIMENTO E INSTALAÇÃO. AF_11/2016_P | m | 25 | 13.5303 | 6.069 | 19.5992 | 489.9812 | 16.3596 | 7.3381 | 23.6977 | 592.4418 | 0.1112%
5.1.16 | 71196 | GOINFRA.MOD | ELETRODUTO PVC FLEXÍVEL - MANGUEIRA CORRUGADA REFORÇADA - DIAM. 40MM | M | 20 | 2.29 | 8.614 | 10.904 | 218.08 | 2.7689 | 10.4153 | 13.1841 | 263.683 | 0.04951%
5.1.17 | 71198 | GOINFRA.MOD | ELETRODUTO PVC FLEXÍVEL - MANGUEIRA CORRUGADA REFORÇADA - DIAM. 60MM | m | 15 | 3.72 | 21.535 | 25.255 | 378.825 | 4.4979 | 26.0382 | 30.5361 | 458.0415 | 0.08601%
5.1.18 | 71258 | GOINFRA.MOD | ELETRODUTO EM AÇO ZINCADO DIÂMETRO 4" | m | 100 | 70.96 | 86.14 | 157.1 | 15710 | 85.7985 | 104.1528 | 189.9514 | 18995.1364 | 3.567%
5.1.19 | 91967 | SINAPI | INTERRUPTOR SIMPLES (3 MÓDULOS), 10A/250V, INCLUINDO SUPORTE E PLACA - FORNECIMENTO E INSTALAÇÃO. AF_12/2015 | un | 2 | 39.46 | 6.35 | 45.81 | 91.62 | 47.7115 | 7.6779 | 55.3894 | 110.7788 | 0.0208%
5.1.20 | 91993 | SINAPI | TOMADA ALTA DE EMBUTIR (1 MÓDULO), 2P+T 20 A, INCLUINDO SUPORTE E PLACA - FORNECIMENTO E INSTALAÇÃO. AF_12/2015 | un | 3 | 28.92 | 6.35 | 35.27 | 105.81 | 34.9675 | 7.6779 | 42.6454 | 127.9361 | 0.02402%
5.1.21 | 92001 | SINAPI | TOMADA BAIXA DE EMBUTIR (1 MÓDULO), 2P+T 20 A, INCLUINDO SUPORTE E PLACA - FORNECIMENTO E INSTALAÇÃO. AF_12/2015 | un | 6 | 17.67 | 6.35 | 24.02 | 144.12 | 21.365 | 7.6779 | 29.0429 | 174.2571 | 0.03272%
5.1.22 | 60491 | SBC.MOD | ARANDELA 2 FACHOS SLIM BRANCA + LED G9 5W 3000K EXT/INTERNA | un | 7 | 39.9 | 42.1655 | 82.0655 | 574.4587 | 48.2435 | 50.9828 | 99.2263 | 694.5844 | 0.1304%
5.1.23 | 036521 | SBC.MOD | FITA DE LED PARA AMBIENTE INTERNO BRANCO QUENTE (3000K - 5W/M) | m | 31.5 | 34.83 | 5.904 | 40.734 | 1283.1221 | 42.1133 | 7.1386 | 49.252 | 1551.4373 | 0.2913%
5.1.24 | 036521 | SBC.MOD | FITA DE LED PARA AMBIENTE INTERNO BRANCO QUENTE (3000K - 5W/M) | m | 3.05 | 34.83 | 5.904 | 40.734 | 124.2388 | 42.1133 | 7.1386 | 49.252 | 150.2185 | 0.02821%
5.1.25 | 97592 | SINAPI.MOD | LUMINÁRIA TIPO PLAFON DE SOBREPOR QUADRADA PARA 02 LÂMPADAS | Un | 9 | 100.25 | 17.2065 | 117.4565 | 1057.1084 | 121.2134 | 20.8046 | 142.0179 | 1278.1615 | 0.24%
5.1.26 | 97599 | SINAPI | LUMINÁRIA DE EMERGÊNCIA, COM 30 LÂMPADAS LED DE 2 W, SEM REATOR - FORNECIMENTO E INSTALAÇÃO. AF_02/2020 | un | 3 | 19.99 | 5.7679 | 25.7579 | 77.2738 | 24.1701 | 6.9741 | 31.1442 | 93.4326 | 0.01754%
5.1.27 | 71330 | GOINFRA.MOD | FITA ISOLANTE, ROLO DE 10,00 M | un | 2 | 5.76 | 8.614 | 14.374 | 28.748 | 6.9645 | 10.4153 | 17.3798 | 34.7595 | 0.006527%
5.1.28 | 71321 | GOINFRA.MOD | FITA DE AUTO FUSAO, ROLO E 10,00 MM | un | 6 | 12.45 | 8.614 | 21.064 | 126.384 | 15.0534 | 10.4153 | 25.4687 | 152.8123 | 0.02869%
6 |  |  | FORRO | [5 empty] | 42116.4764 |  |  |  | 50923.5019 | 9.562%
6.1 | 1947 | ORSE.MOD | FORRO RIPADO DE BAMBU OU LAMBRI DE MADEIRA CUMARU | m² | 146.34 | 234.0958 | 53.703 | 287.7988 | 42116.4764 | 283.0478 | 64.9329 | 347.9807 | 50923.5019 | 9.562%
7 |  |  | PINTURA | [5 empty] | 25157.0193 |  |  |  | 30417.6329 | 5.712%
7.1 |  |  | PAREDES E TETOS
7.1.1 | 88494 | SINAPI | APLICAÇÃO E LIXAMENTO DE MASSA LÁTEX, UMA DEMÃO | m² | 186.37 | 2.2538 | 15.898 | 18.1518 | 3382.9556 | 2.7251 | 19.2224 | 21.9476 | 4090.3694 | 0.7681%
7.1.2 | 95622 | SINAPI | APLICAÇÃO MANUAL DE TINTA LÁTEX ACRÍLICA, 2 DEMÃOS | m² | 186.37 | 4.67 | 9.1096 | 13.7796 | 2568.1003 | 5.6465 | 11.0145 | 16.661 | 3105.1188 | 0.583%
7.2 |  |  | SUPERFÍCIES EM CONCRETO
7.2.1 | 260104 | GOINFRA.MOD | REMOÇÃO DE PINTURA LATEX | m² | 464.89 |  | 7 | 7 | 3254.23 | 0 | 8.4638 | 8.4638 | 3934.7258 | 0.7388%
7.2.2 | 180063 | SBC.MOD | TRATAMENTO DE CONCRETO APARENTE | m² | 464.89 | 17.6059 | 16.707 | 34.3129 | 15951.7334 | 21.2875 | 20.2007 | 41.4881 | 19287.4189 | 3.622%
8 |  |  | IMPLANTAÇÃO | [5 empty] | 71098.9827 |  |  |  | 85966.5739 | 16.14%
8.1 |  |  | PAISAGISMO
8.1.1 | COD.002 | MERCADO | PAINEL DE JARDIM VERTICAL | m² | 40.96 | 678.0929 | 119.6635 | 797.7564 | 32676.1026 | 819.8898 | 144.6864 | 964.5762 | 39509.0405 | 7.419%
8.1.2 | 98505 | SINAPI | PLANTIO DE FORRAÇÃO | m² | 29.28 | 44 | 4.824 | 48.824 | 1429.5668 | 53.2009 | 5.8328 | 59.0336 | 1728.5052 | 0.3246%
8.1.3 | 98516 | SINAPI | PLANTIO DE PALMEIRA COM ALTURA DE MUDA MENOR OU IGUAL A 2,00 M | un | 6 | 75.86 | 225.4691 | 301.3291 | 1807.9746 | 91.7232 | 272.6172 | 364.3404 | 2186.0423 | 0.4105%
8.1.4 | 102719 | SINAPI.MOD | ENCHIMENTO DE SEIXO ROLADO | m³ | 5.11 | 290.994 | 28.4169 | 319.4109 | 1632.1896 | 351.8441 | 34.3592 | 386.2033 | 1973.4986 | 0.3706%
8.2 |  |  | DIVERSOS
8.2.1 | 103315 | SINAPI | INSTALAÇÃO DE PERGOLADO DE MADEIRA, EM MAÇARANDUBA, ANGELIM OU EQUIVALENTE DA REGIÃO, FIXADO COM CONCRETO SOBRE SOLO. AF_11/2021 | m² | 44.1 | 238.5683 | 17.3578 | 255.9261 | 11286.3404 | 288.4555 | 20.9875 | 309.4431 | 13646.4402 | 2.562%
8.2.2 | COD.003 | MERCADO | CRUZ EM MADEIRA, COM LED, IINSTALADO | un | 1 | 2564.1667 | 452.5 | 3016.6667 | 3016.6667 | 3100.3625 | 547.1228 | 3647.4853 | 3647.4853 | 0.6849%
8.2.3 | 103266 | SINAPI | AR CONDICIONADO SPLIT ON/OFF, PISO TETO, 60.000 BTU/H, CICLO FRIO - FORNECIMENTO E INSTALAÇÃO. AF_11/2021 | un | 2 | 9146.98 | 478.091 | 9625.071 | 19250.142 | 11059.7156 | 578.0652 | 11637.7808 | 23275.5617 | 4.37%
9 |  |  | SERVIÇOS FINAIS | [5 empty] | 2978.0082 |  |  |  | 3600.743 | 0.6761%
9.1 | 270501 | GOINFRA.MOD | LIMPEZA FINAL DE OBRA - (OBRAS CIVIS) | m² | 548 | 1.0634 | 2.625 | 3.6884 | 2021.2207 | 1.2857 | 3.1739 | 4.4596 | 2443.8806 | 0.4589%
9.2 | 270804 | GOINFRA.MOD | PLACA DE INAUGURACAO ACO ESCOVADO 40X60 CM | un | 1 | 950.77 | 6.0175 | 956.7875 | 956.7875 | 1149.5866 | 7.2758 | 1156.8624 | 1156.8624 | 0.2172%
10 |  |  | ADMINISTRAÇÃO LOCAL | [5 empty] | 57214.8 |  |  |  | 69179.0535 | 12.99%
10.1 |  |  | EQUIPE TÉCNICA
10.1.1 | 90777 | SINAPI | ENGENHEIRO CIVIL DE OBRA JUNIOR COM ENCARGOS COMPLEMENTARES | h | 240 |  | 99.63 | 99.63 | 23911.2 | 0 | 120.4637 | 120.4637 | 28911.2989 | 5.429%
10.1.2 | 90776 | SINAPI | ENCARREGADO GERAL COM ENCARGOS COMPLEMENTARES | h | 660 |  | 50.46 | 50.46 | 33303.6 | 0 | 61.0117 | 61.0117 | 40267.7546 | 7.561%
100%
[12 empty] | Total sem BDI | 440459.9446
[12 empty] | Total do BDI | 92105.0924
[12 empty] | Total Geral | 532565.0371

## Orçamento Analítico
|  |  | Obra | Bancos | B.D.I. | Encargos Sociais
|  |  | Adequação da área destinada ao Espaço Ecumênico no Estádio Serra Dourada, localizado no município de Goiânia-GO | GOINFRA - 01/2022 SINAPI - 02/2022 - Goiás SBC - 03/2022 - Goiás | 20.91% | Não Desonerado: Horista: 115,42% Mensalista: 72,81%
Planilha Orçamentária Analítica
1 |  |  | SERVIÇOS PRELIMINARES
1.1 |  |  | SERVIÇOS INICIAIS
1.1.1 | Código | Banco | Descrição | Und | Quant. | Valor Unit | Total
Insumo | COD.001 | CREA GO | EMISSÃO DE ANOTAÇÃO DE RESPONSABILIDADE TÉCNICA - ART | un | 1 | 233.94 | 233.94
1.1.2 | Código | Banco | Descrição | Und | Quant. | Valor Unit | Total
Composição | 21301 | GOINFRA.MOD | PLACA DE OBRA PLOTADA EM CHAPA METÁLICA 22 , AFIXADA EM CAVALETES DE MADEIRA DE LEI (VIGOTAS 6X12CM) - PADRÃO GOINFRA | m² |  |  | 399.3519
Insumo | 1379 | SINAPI | CIMENTO PORTLAND COMPOSTO CP II-32 | Kg | 2.6608 | 0.59 | 1.5699
Insumo | 1374 | GOINFRA | FERRAGEM PARA TELHADO | Kg | 0.0514 | 5.54 | 0.28476
Insumo | 13294 | SINAPI | PARAFUSO DIAM.3/8" - 10 CM | un | 1.1852 | 1.71 | 2.0267
Insumo | 5062 | SINAPI | PREGO 19x33 | Kg | 0.0115 | 23.19 | 0.26669
Insumo | 4299 | SINAPI | PARAFUSO ZINCADO ROSCA SOBERBA, CABECA SEXTAVADA, 5/16 " X 110 MM | un | 1.3333 | 0.91 | 1.2133
Insumo | 4813 | SINAPI | PLACA DE OBRA (PARA CONSTRUCAO CIVIL) EM CHAPA GALVANIZADA *N. 22*, ADESIVADA, DE *2,4 X 1,2* M (SEM POSTES PARA FIXACAO) | m² | 1 | 315 | 315
Insumo | 20213 | SINAPI | VIGA APARELHADA *6 X 12* CM, EM MACARANDUBA, ANGELIM OU EQUIVALENTE DA REGIAO | m | 2.4022 | 26.47 | 63.5862
Insumo | 20206 | SINAPI | SARRAFO APARELHADO *2 X 10* CM, EM MACARANDUBA, ANGELIM OU EQUIVALENTE DA REGIAO | m | 1.2613 | 9.41 | 11.8688
Composição | 88262 | SINAPI | CARPINTEIRO DE FORMAS COM ENCARGOS COMPLEMENTARES | h | 0.0247 | 23.81 | 0.58811
Composição | 88239 | SINAPI | AJUDANTE DE CARPINTEIRO COM ENCARGOS COMPLEMENTARES | h | 0.1692 | 17.42 | 2.9475
1.2 |  |  | DEMOLIÇÕES E RETIRADAS
1.2.1 | Código | Banco | Descrição | Und | Quant. | Valor Unit | Total
Composição | 97665 | SINAPI | REMOÇÃO DE LUMINÁRIAS, DE FORMA MANUAL | un |  |  | 1.0733
Composição | 88316 | SINAPI | SERVENTE COM ENCARGOS COMPLEMENTARES | h | 0.0359 | 17.5 | 0.62825
Composição | 88264 | SINAPI | ELETRICISTA COM ENCARGOS COMPLEMENTARES | h | 0.0183 | 24.32 | 0.44506
1.2.2 | Código | Banco | Descrição | Und | Quant. | Valor Unit | Total
Composição | 20109 | GOINFRA.MOD | DEMOLIÇÃO MANUAL DE PISO CIMENT.SOBRE LASTRO CONC.C/TR.ATE CB. E CARGA | m² |  |  | 18.1154
Composição | 88316 | SINAPI | SERVENTE COM ENCARGOS COMPLEMENTARES | h | 0.91 | 17.5 | 15.925
Composição | 88309 | SINAPI | PEDREIRO COM ENCARGOS COMPLEMENTARES | h | 0.091 | 24.07 | 2.1904
1.2.3 | Código | Banco | Descrição | Und | Quant. | Valor Unit | Total
Composição | 20121 | GOINFRA.MOD | DEMOLIÇÃO MANUAL EM CONCRETO SIMPLES C/TR.ATE CB.E CARGA (O.C.) | m³ |  |  | 207.0328
Composição | 88316 | SINAPI | SERVENTE COM ENCARGOS COMPLEMENTARES | h | 10.4 | 17.5 | 182
Composição | 88309 | SINAPI | PEDREIRO COM ENCARGOS COMPLEMENTARES | h | 1.04 | 24.07 | 25.0328
1.2.4 | Código | Banco | Descrição | Und | Quant. | Valor Unit | Total
Composição | 97661 | SINAPI | REMOÇÃO DE CABOS ELÉTRICOS, DE FORMA MANUAL, SEM REAPROVEITAMENTO | m |  |  | 0.56247
Composição | 88264 | SINAPI | ELETRICISTA COM ENCARGOS COMPLEMENTARES | h | 0.0096 | 24.32 | 0.23347
Composição | 88316 | SINAPI | SERVENTE COM ENCARGOS COMPLEMENTARES | h | 0.0188 | 17.5 | 0.329
1.2.5 | Código | Banco | Descrição | Und | Quant. | Valor Unit | Total
Composição | 97660 | SINAPI | REMOÇÃO DE INTERRUPTORES/TOMADAS ELÉTRICAS, DE FORMA MANUAL, SEM REAPROVEITAMENTO. AF_12/2017 | un |  |  | 0.55829
Composição | 88264 | SINAPI | ELETRICISTA COM ENCARGOS COMPLEMENTARES | h | 0.0095 | 24.32 | 0.23104
Composição | 88316 | SINAPI | SERVENTE COM ENCARGOS COMPLEMENTARES | h | 0.0187 | 17.5 | 0.32725
1.2.6 | Código | Banco | Descrição | Und | Quant. | Valor Unit | Total
Composição | 97662 | SINAPI | REMOÇÃO MANUAL DE TUBULAÇÃO (TUBO E CONEXÃO) C/ TRANSP. ATÉ CB. E CARGA ( EXCLUSO RASGOS E ESCAVAÇÕES) | m |  |  | 0.41149
Composição | 88267 | SINAPI | ENCANADOR OU BOMBEIRO HIDRÁULICO COM ENCARGOS COMPLEMENTARES | h | 0.0071 | 23.45 | 0.1665
Composição | 88316 | SINAPI | SERVENTE COM ENCARGOS COMPLEMENTARES | h | 0.014 | 17.5 | 0.245
1.3 |  |  | REMOÇÃO DE ENTULHOS
1.3.1 | Código | Banco | Descrição | Und | Quant. | Valor Unit | Total
Composição | 30105 | GOINFRA.MOD | TRANSPORTE DE ENTULHO EM CAÇAMBA ESTACIONÁRIA INCLUSO A CARGA MANUAL | m³ |  |  | 71.375
Insumo | 2691 | GOINFRA | TRANSPORTE DE ENTULHO C/CACAMBA ESTACIONARIA | m³ | 1 | 60 | 60
Composição | 88316 | SINAPI | SERVENTE COM ENCARGOS COMPLEMENTARES | h | 0.65 | 17.5 | 11.375
2 |  |  | PAINÉIS E VEDAÇÕES
2.1 |  |  | ALVENARIA
2.1.1 | Código | Banco | Descrição | Und | Quant. | Valor Unit | Total
Composição | 101159 | SINAPI | ALVENARIA DE VEDAÇÃO DE BLOCOS CERÂMICOS MACIÇOS DE 5X10X20CM (ESPESSURA 10CM) E ARGAMASSA DE ASSENTAMENTO COM PREPARO EM BETONEIRA | m² |  |  | 133.6147
Insumo | 7258 | SINAPI | TIJOLO CERAMICO MACICO COMUM *5 X 10 X 20* CM (L X A X C) | un | 73.49 | 0.74 | 54.3826
Composição | 87292 | SINAPI | ARGAMASSA TRAÇO 1:2:8 (EM VOLUME DE CIMENTO, CAL E AREIA MÉDIA ÚMIDA) PARA EMBOÇO/MASSA ÚNICA/ASSENTAMENTO DE ALVENARIA DE VEDAÇÃO, PREPARO MECÂNICO COM BETONEIRA 400 L. AF_08/2019 | m³ | 0.028 | 556.62 | 15.5854
Composição | 88309 | SINAPI | PEDREIRO COM ENCARGOS COMPLEMENTARES | h | 1.939 | 24.07 | 46.6717
Composição | 88316 | SINAPI | SERVENTE COM ENCARGOS COMPLEMENTARES | h | 0.97 | 17.5 | 16.975
2.1.2 | Código | Banco | Descrição | Und | Quant. | Valor Unit | Total
Composição | 87878 | SINAPI | CHAPISCO APLICADO EM ALVENARIAS E ESTRUTURAS DE CONCRETO INTERNAS, COM COLHER DE PEDREIRO. ARGAMASSA TRAÇO 1:3 COM PREPARO MANUAL. AF_06/2014 | m² |  |  | 4.185
Composição | 87377 | SINAPI | ARGAMASSA TRAÇO 1:3 (EM VOLUME DE CIMENTO E AREIA GROSSA ÚMIDA) PARA CHAPISCO CONVENCIONAL, PREPARO MANUAL. AF_08/2019 | m³ | 0.0042 | 565.94 | 2.3769
Composição | 88309 | SINAPI | PEDREIRO COM ENCARGOS COMPLEMENTARES | h | 0.07 | 24.07 | 1.6849
Composição | 88316 | SINAPI | SERVENTE COM ENCARGOS COMPLEMENTARES | h | 0.007 | 17.6 | 0.1232
2.1.3 | Código | Banco | Descrição | Und | Quant. | Valor Unit | Total
Composição | 87529 | SINAPI | MASSA ÚNICA, PARA RECEBIMENTO DE PINTURA, EM ARGAMASSA TRAÇO 1:2:8, PREPARO MECÂNICO COM BETONEIRA 400L, APLICADA MANUALMENTE EM FACES INTERNAS DE PAREDES, ESPESSURA DE 20MM, COM EXECUÇÃO DE TALISCAS. AF_06/2014 | m² |  |  | 35.2343
Composição | 87292 | SINAPI | ARGAMASSA TRAÇO 1:2:8 (EM VOLUME DE CIMENTO, CAL E AREIA MÉDIA ÚMIDA) PARA EMBOÇO/MASSA ÚNICA/ASSENTAMENTO DE ALVENARIA DE VEDAÇÃO, PREPARO MECÂNICO COM BETONEIRA 400 L. AF_08/2019 | m³ | 0.0376 | 556.62 | 20.9289
Composição | 88309 | SINAPI | PEDREIRO COM ENCARGOS COMPLEMENTARES | h | 0.47 | 24.07 | 11.3129
Composição | 88316 | SINAPI | SERVENTE COM ENCARGOS COMPLEMENTARES | h | 0.171 | 17.5 | 2.9925
2.2 |  |  | PAINEL/FECHAMENTOS
2.2.1 | Código | Banco | Descrição | Und | Quant. | Valor Unit | Total
Composição | 96364 | SINAPI.MOD | PAREDE COM PLACAS DE GESSO ACARTONADO (DRYWALL) E PLACA CIMENTICIA, PARA USO INTERNO E ESTRUTURA METÁLICA COM GUIAS DUPLAS, SEM VÃOS | m² |  |  | 184.1214
Insumo | 37586 | SINAPI | PINO DE ACO COM ARRUELA CONICA, DIAMETRO ARRUELA = *23* MM E COMP HASTE = *27* MM (ACAO INDIRETA) | cento | 0.0486 | 47.55 | 2.3109
Insumo | 39413 | SINAPI | PLACA / CHAPA DE GESSO ACARTONADO, STANDARD (ST), COR BRANCA, E = 12,5 MM, 1200 X 2400 MM (L X C) | m² | 1.053 | 19.45 | 20.4808
Insumo | 11062 | SINAPI | PLACA CIMENTICIA LISA E = 10 MM, DE 1,20 X *2,50* M (SEM AMIANTO) | m² | 1.05 | 60.55 | 63.5775
Insumo | 39419 | SINAPI | PERFIL GUIA, FORMATO U, EM ACO ZINCADO, PARA ESTRUTURA PAREDE DRYWALL, E = 0,5 MM, 70 X 3000 MM (L X C) | m | 1.5209 | 9.84 | 14.9657
Insumo | 39422 | SINAPI | PERFIL MONTANTE, FORMATO C, EM ACO ZINCADO, PARA ESTRUTURA PAREDE DRYWALL, E = 0,5 MM, 70 X 3000 MM (L X C) | m | 3.9819 | 11.16 | 44.438
Insumo | 39431 | SINAPI | FITA DE PAPEL MICROPERFURADO, 50 X 150 MM, PARA TRATAMENTO DE JUNTAS DE CHAPA DE GESSO PARA DRYWALL | m | 2.5027 | 0.3 | 0.75081
Insumo | 39432 | SINAPI | FITA DE PAPEL REFORCADA COM LAMINA DE METAL PARA REFORCO DE CANTOS DE CHAPA DE GESSO PARA DRYWALL | m | 1.4815 | 2.69 | 3.9852
Insumo | 39434 | SINAPI | MASSA DE REJUNTE EM PO PARA DRYWALL, A BASE DE GESSO, SECAGEM RAPIDA, PARA TRATAMENTO DE JUNTAS DE CHAPA DE GESSO (NECESSITA ADICAO DE AGUA) | kg | 1.0327 | 3.37 | 3.4802
Insumo | 39435 | SINAPI | PARAFUSO DRY WALL, EM ACO FOSFATIZADO, CABECA TROMBETA E PONTA AGULHA (TA), COMPRIMENTO 25 MM | un | 20.0077 | 0.12 | 2.4009
Insumo | 39437 | SINAPI | PARAFUSO DRY WALL, EM ACO FOSFATIZADO, CABECA TROMBETA E PONTA AGULHA (TA), COMPRIMENTO 45 MM | un | 10.0039 | 0.26 | 2.601
Insumo | 39443 | SINAPI | PARAFUSO DRY WALL, EM ACO ZINCADO, CABECA LENTILHA E PONTA BROCA (LB), LARGURA 4,2 MM, COMPRIMENTO 13 MM | un | 0.8076 | 0.27 | 0.21805
Composição | 88278 | SINAPI | MONTADOR DE ESTRUTURA METÁLICA COM ENCARGOS COMPLEMENTARES | h | 0.786 | 27.32 | 21.4735
Composição | 88316 | SINAPI | SERVENTE COM ENCARGOS COMPLEMENTARES | h | 0.1965 | 17.5 | 3.4388
2.2.2 | Código | Banco | Descrição | Und | Quant. | Valor Unit | Total
Composição | 96360 | SINAPI | PAREDE COM PLACAS DE GESSO ACARTONADO (DRYWALL), PARA USO INTERNO, COM DUAS FACES SIMPLES E ESTRUTURA METÁLICA COM GUIAS DUPLAS, SEM VÃOS. AF_06/2017_P | m² |  |  | 135.3838
Insumo | 37586 | SINAPI | PINO DE ACO COM ARRUELA CONICA, DIAMETRO ARRUELA = *23* MM E COMP HASTE = *27* MM (ACAO INDIRETA) | cento | 0.0486 | 47.55 | 2.3109
Insumo | 39413 | SINAPI | PLACA / CHAPA DE GESSO ACARTONADO, STANDARD (ST), COR BRANCA, E = 12,5 MM, 1200 X 2400 MM (L X C) | m² | 2.106 | 19.45 | 40.9617
Insumo | 39419 | SINAPI | PERFIL GUIA, FORMATO U, EM ACO ZINCADO, PARA ESTRUTURA PAREDE DRYWALL, E = 0,5 MM, 70 X 3000 MM (L X C) | m | 1.5209 | 9.84 | 14.9657
Insumo | 39422 | SINAPI | PERFIL MONTANTE, FORMATO C, EM ACO ZINCADO, PARA ESTRUTURA PAREDE DRYWALL, E = 0,5 MM, 70 X 3000 MM (L X C) | m | 3.9819 | 11.16 | 44.438
Insumo | 39431 | SINAPI | FITA DE PAPEL MICROPERFURADO, 50 X 150 MM, PARA TRATAMENTO DE JUNTAS DE CHAPA DE GESSO PARA DRYWALL | m | 2.5027 | 0.3 | 0.75081
Insumo | 39432 | SINAPI | FITA DE PAPEL REFORCADA COM LAMINA DE METAL PARA REFORCO DE CANTOS DE CHAPA DE GESSO PARA DRYWALL | m | 1.4815 | 2.69 | 3.9852
Insumo | 39434 | SINAPI | MASSA DE REJUNTE EM PO PARA DRYWALL, A BASE DE GESSO, SECAGEM RAPIDA, PARA TRATAMENTO DE JUNTAS DE CHAPA DE GESSO (NECESSITA ADICAO DE AGUA) | kg | 1.0327 | 3.37 | 3.4802
Insumo | 39435 | SINAPI | PARAFUSO DRY WALL, EM ACO FOSFATIZADO, CABECA TROMBETA E PONTA AGULHA (TA), COMPRIMENTO 25 MM | un | 20.0077 | 0.12 | 2.4009
Insumo | 39443 | SINAPI | PARAFUSO DRY WALL, EM ACO ZINCADO, CABECA LENTILHA E PONTA BROCA (LB), LARGURA 4,2 MM, COMPRIMENTO 13 MM | un | 0.8076 | 0.27 | 0.21805
Composição | 88278 | SINAPI | MONTADOR DE ESTRUTURA METÁLICA COM ENCARGOS COMPLEMENTARES | h | 0.6901 | 27.32 | 18.8535
Composição | 88316 | SINAPI | SERVENTE COM ENCARGOS COMPLEMENTARES | h | 0.1725 | 17.5 | 3.0187
2.2.3 | Código | Banco | Descrição | Und | Quant. | Valor Unit | Total
Composição | 121530 | SBC.MOD | PAINEL RIPADO DE BAMBU OU CUMARU | m² |  |  | 372.8859
Insumo | 5068 | SINAPI | PREGO DE ACO POLIDO COM CABECA 17 X 21 (2 X 11) | kg | 0.085 | 22.89 | 1.9457
Insumo | 4460 | SINAPI | SARRAFO NAO APARELHADO *2,5 X 10* CM, EM MACARANDUBA, ANGELIM OU EQUIVALENTE DA REGIAO - BRUTA | m | 2.16 | 9.67 | 20.8872
Insumo | 6326 | SBC | PARQUET MADEIRA DE LEI MACHO/FEMEA 2 x 10cm | m² | 1.1 | 249 | 273.9
Composição | 88261 | SINAPI | CARPINTEIRO DE ESQUADRIA COM ENCARGOS COMPLEMENTARES | h | 1.832 | 22.76 | 41.6963
Composição | 88239 | SINAPI | AJUDANTE DE CARPINTEIRO COM ENCARGOS COMPLEMENTARES | h | 1.978 | 17.42 | 34.4568
3 |  |  | PAVIMENTAÇÕES
3.1 |  |  | REGULARIZAÇÃO E COMPACTAÇÃO
3.1.1 | Código | Banco | Descrição | Und | Quant. | Valor Unit | Total
Composição | 94342 | SINAPI | ATERRO MANUAL DE VALAS COM AREIA PARA ATERRO E COMPACTAÇÃO MECANIZADA. AF_05/2016 | m³ |  |  | 111.3495
Insumo | 368 | SINAPI | AREIA PARA ATERRO - POSTO JAZIDA/FORNECEDOR (RETIRADO NA JAZIDA, SEM TRANSPORTE) | m³ | 1.25 | 64.97 | 81.2125
Composição | 5901 | SINAPI | CAMINHÃO PIPA 10.000 L TRUCADO, PESO BRUTO TOTAL 23.000 KG, CARGA ÚTIL MÁXIMA 15.935 KG, DISTÂNCIA ENTRE EIXOS 4,8 M, POTÊNCIA 230 CV, INCLUSIVE TANQUE DE AÇO PARA TRANSPORTE DE ÁGUA - CHP DIURNO. AF_06/2014 | chp | 0.006 | 278.96 | 1.6738
Composição | 5903 | SINAPI | CAMINHÃO PIPA 10.000 L TRUCADO, PESO BRUTO TOTAL 23.000 KG, CARGA ÚTIL MÁXIMA 15.935 KG, DISTÂNCIA ENTRE EIXOS 4,8 M, POTÊNCIA 230 CV, INCLUSIVE TANQUE DE AÇO PARA TRANSPORTE DE ÁGUA - CHI DIURNO. AF_06/2014 | chi | 0.003 | 58.2 | 0.1746
Composição | 88316 | SINAPI | SERVENTE COM ENCARGOS COMPLEMENTARES | h | 0.659 | 17.5 | 11.5325
Composição | 91533 | SINAPI | COMPACTADOR DE SOLOS DE PERCUSSÃO (SOQUETE) COM MOTOR A GASOLINA 4 TEMPOS, POTÊNCIA 4 CV - CHP DIURNO. AF_08/2015 | chp | 0.274 | 35.55 | 9.7407
Composição | 91534 | SINAPI | COMPACTADOR DE SOLOS DE PERCUSSÃO (SOQUETE) COM MOTOR A GASOLINA 4 TEMPOS, POTÊNCIA 4 CV - CHI DIURNO. AF_08/2015 | chi | 0.254 | 27.62 | 7.0155
3.1.2 | Código | Banco | Descrição | Und | Quant. | Valor Unit | Total
Composição | 96622 | SINAPI | LASTRO COM MATERIAL GRANULAR, APLICADO EM PISOS OU LAJES SOBRE SOLO, ESPESSURA DE *5 CM*. AF_08/2017 | m³ |  |  | 127.9734
Insumo | 4718 | SINAPI | PEDRA BRITADA N. 2 (19 A 38 MM) POSTO PEDREIRA/FORNECEDOR, SEM FRETE | m³ | 1.13 | 80.9 | 91.417
Composição | 88309 | SINAPI | PEDREIRO COM ENCARGOS COMPLEMENTARES | h | 1.217 | 24.07 | 29.2932
Composição | 88316 | SINAPI | SERVENTE COM ENCARGOS COMPLEMENTARES | h | 0.394 | 17.5 | 6.895
Composição | 91277 | SINAPI | PLACA VIBRATÓRIA REVERSÍVEL COM MOTOR 4 TEMPOS A GASOLINA, FORÇA CENTRÍFUGA DE 25 KN (2500 KGF), POTÊNCIA 5,5 CV - CHP DIURNO. AF_08/2015 | chp | 0.032 | 10.98 | 0.35136
Composição | 91278 | SINAPI | PLACA VIBRATÓRIA REVERSÍVEL COM MOTOR 4 TEMPOS A GASOLINA, FORÇA CENTRÍFUGA DE 25 KN (2500 KGF), POTÊNCIA 5,5 CV - CHI DIURNO. AF_08/2015 | chi | 0.03 | 0.56 | 0.0168
3.2 |  |  | PISOS
3.2.1 | Código | Banco | Descrição | Und | Quant. | Valor Unit | Total
Composição | 101731 | SINAPI | PISO EM PEDRA SÃO TOMÉ ASSENTADO SOBRE ARGAMASSA 1:3 (CIMENTO E AREIA) | m² |  |  | 320.2506
Insumo | 4710 | SINAPI | PEDRA QUARTZITO OU CALCARIO LAMINADO, SERRADA, TIPO CARIRI, ITACOLOMI, LAGOA SANTA, LUMINARIA, PIRENOPOLIS, SAO TOME OU OUTRAS SIMILARES DA REGIAO, *20 X *40 CM, E= *1,5 A *2,5 CM | m² | 1.075 | 241.6 | 259.72
Composição | 87298 | SINAPI | ARGAMASSA TRAÇO 1:3 (EM VOLUME DE CIMENTO E AREIA MÉDIA ÚMIDA) PARA CONTRAPISO, PREPARO MECÂNICO COM BETONEIRA 400 L. AF_08/2019 | m³ | 0.0307 | 617.61 | 18.9606
Composição | 88309 | SINAPI | PEDREIRO COM ENCARGOS COMPLEMENTARES | h | 1 | 24.07 | 24.07
Composição | 88316 | SINAPI | SERVENTE COM ENCARGOS COMPLEMENTARES | h | 1 | 17.5 | 17.5
3.2.2 | Código | Banco | Descrição | Und | Quant. | Valor Unit | Total
Composição | 87263 | SINAPI.MOD | PORCELANATO POLIDO BEGE 80X80CM | m² |  |  | 100.0688
Insumo | 34357 | SINAPI | REJUNTE CIMENTICIO, QUALQUER COR | kg | 0.14 | 3.75 | 0.525
Insumo | 37595 | SINAPI | ARGAMASSA COLANTE TIPO AC III | kg | 8.62 | 1.96 | 16.8952
Insumo | 170408 | SBC | PORCELANATO 84x84cm RETIFICADO TRAVERTINO POLIDO BEIGE ELIZABETH | m² | 1.07 | 63.9 | 68.373
Composição | 88256 | SINAPI | AZULEJISTA OU LADRILHISTA COM ENCARGOS COMPLEMENTARES | h | 0.44 | 24.49 | 10.7756
Composição | 88316 | SINAPI | SERVENTE COM ENCARGOS COMPLEMENTARES | h | 0.2 | 17.5 | 3.5
3.3 |  |  | SOLEIRAS
3.3.1 | Código | Banco | Descrição | Und | Quant. | Valor Unit | Total
Composição | 101731 | SINAPI | SOLEIRA EM PEDRA SÃO TOMÉ ASSENTADO SOBRE ARGAMASSA 1:3 (CIMENTO E AREIA) | m² |  |  | 320.2506
Insumo | 4710 | SINAPI | PEDRA QUARTZITO OU CALCARIO LAMINADO, SERRADA, TIPO CARIRI, ITACOLOMI, LAGOA SANTA, LUMINARIA, PIRENOPOLIS, SAO TOME OU OUTRAS SIMILARES DA REGIAO, *20 X *40 CM, E= *1,5 A *2,5 CM | m² | 1.075 | 241.6 | 259.72
Composição | 87298 | SINAPI | ARGAMASSA TRAÇO 1:3 (EM VOLUME DE CIMENTO E AREIA MÉDIA ÚMIDA) PARA CONTRAPISO, PREPARO MECÂNICO COM BETONEIRA 400 L. AF_08/2019 | m³ | 0.0307 | 617.61 | 18.9606
Composição | 88309 | SINAPI | PEDREIRO COM ENCARGOS COMPLEMENTARES | h | 1 | 24.07 | 24.07
Composição | 88316 | SINAPI | SERVENTE COM ENCARGOS COMPLEMENTARES | h | 1 | 17.5 | 17.5
3.4 |  |  | CALÇADAS E CONTRAPISOS
3.4.1 | Código | Banco | Descrição | Und | Quant. | Valor Unit | Total
Composição | 94990 | SINAPI | EXECUÇÃO DE PASSEIO (CALÇADA) OU PISO DE CONCRETO COM CONCRETO MOLDADO IN LOCO, FEITO EM OBRA, ACABAMENTO CONVENCIONAL, NÃO ARMADO | m³ |  |  | 719.0332
Insumo | 4460 | SINAPI | SARRAFO NAO APARELHADO *2,5 X 10* CM, EM MACARANDUBA, ANGELIM OU EQUIVALENTE DA REGIAO - BRUTA | m | 2.5 | 9.67 | 24.175
Insumo | 4517 | SINAPI | SARRAFO *2,5 X 7,5* CM EM PINUS, MISTA OU EQUIVALENTE DA REGIAO - BRUTA | m | 2 | 3.32 | 6.64
Composição | 94964 | SINAPI | CONCRETO FCK = 20MPA, TRAÇO 1:2,7:3 (EM MASSA SECA DE CIMENTO/ AREIA MÉDIA/ BRITA 1) - PREPARO MECÂNICO COM BETONEIRA 400 L. AF_05/2021 | m³ | 1.213 | 422.58 | 512.5895
Composição | 88262 | SINAPI | CARPINTEIRO DE FORMAS COM ENCARGOS COMPLEMENTARES | h | 2.256 | 23.81 | 53.7154
Composição | 88309 | SINAPI | PEDREIRO COM ENCARGOS COMPLEMENTARES | h | 1.983 | 24.07 | 47.7308
Composição | 88316 | SINAPI | SERVENTE COM ENCARGOS COMPLEMENTARES | h | 4.239 | 17.5 | 74.1825
3.4.2 | Código | Banco | Descrição | Und | Quant. | Valor Unit | Total
Composição | 87632 | SINAPI | CONTRAPISO EM ARGAMASSA TRAÇO 1:4 (CIMENTO E AREIA), PREPARO MANUAL, ESP. 3CM | m² |  |  | 39.0214
Insumo | 1379 | SINAPI | CIMENTO PORTLAND COMPOSTO CP II-32 | kg | 0.5 | 0.59 | 0.295
Insumo | 7334 | SINAPI | ADITIVO ADESIVO LIQUIDO PARA ARGAMASSAS DE REVESTIMENTOS CIMENTICIOS | l | 0.21 | 15.45 | 3.2445
Composição | 87373 | SINAPI | ARGAMASSA TRAÇO 1:4 (EM VOLUME DE CIMENTO E AREIA MÉDIA ÚMIDA) PARA CONTRAPISO, PREPARO MANUAL. AF_08/2019 | m³ | 0.0431 | 636.48 | 27.4323
Composição | 88309 | SINAPI | PEDREIRO COM ENCARGOS COMPLEMENTARES | h | 0.245 | 24.07 | 5.8971
Composição | 88316 | SINAPI | SERVENTE COM ENCARGOS COMPLEMENTARES | h | 0.123 | 17.5 | 2.1525
4 |  |  | ESQUADRIAS
4.1 |  |  | DE VIDRO
4.1.1 | Código | Banco | Descrição | Und | Quant. | Valor Unit | Total
Composição | 102235 | SINAPI | ESQUADRIA COM VIDRO TEMPERADO 10MM | m² |  |  | 351.8613
Insumo | 10507 | SINAPI | VIDRO TEMPERADO INCOLOR E = 10 MM, SEM COLOCACAO | m² | 0.987 | 269.97 | 266.4604
Insumo | 11950 | SINAPI | BUCHA DE NYLON SEM ABA S6, COM PARAFUSO DE 4,20 X 40 MM EM ACO ZINCADO COM ROSCA SOBERBA, CABECA CHATA E FENDA PHILLIPS | un | 2.37 | 0.26 | 0.6162
Insumo | 34360 | SINAPI | PERFIL DE ALUMINIO ANODIZADO | kg | 0.284 | 47.31 | 13.436
Insumo | 39432 | SINAPI | FITA DE PAPEL REFORCADA COM LAMINA DE METAL PARA REFORCO DE CANTOS DE CHAPA DE GESSO PARA DRYWALL | m | 1.47 | 2.69 | 3.9543
Insumo | 39961 | SINAPI | SILICONE ACETICO USO GERAL INCOLOR 280 G | UN | 0.23 | 22.53 | 5.1819
Composição | 88316 | SINAPI | SERVENTE COM ENCARGOS COMPLEMENTARES | h | 0.544 | 17.5 | 9.52
Composição | 88325 | SINAPI | VIDRACEIRO COM ENCARGOS COMPLEMENTARES | h | 1.088 | 21.42 | 23.305
Composição | 91692 | SINAPI | SERRA CIRCULAR DE BANCADA COM MOTOR ELÉTRICO POTÊNCIA DE 5HP, COM COIFA PARA DISCO 10" - CHP DIURNO. AF_08/2015 | chp | 0.095 | 28.48 | 2.7056
Composição | 91693 | SINAPI | SERRA CIRCULAR DE BANCADA COM MOTOR ELÉTRICO POTÊNCIA DE 5HP, COM COIFA PARA DISCO 10" - CHI DIURNO. AF_08/2015 | chi | 0.993 | 26.87 | 26.6819
5 |  |  | INSTALAÇÕES ELÉTRICAS
5.1 |  |  | INSTALAÇÕES ELÉTRICAS
5.1.1 | Código | Banco | Descrição | Und | Quant. | Valor Unit | Total
Composição | 91926 | SINAPI | CABO DE COBRE FLEXÍVEL ISOLADO, 2,5 MM², ANTI-CHAMA 450/750 V, PARA CIRCUITOS TERMINAIS - FORNECIMENTO E INSTALAÇÃO. AF_12/2015 | m |  |  | 3.8768
Insumo | 1014 | SINAPI | CABO DE COBRE, FLEXIVEL, CLASSE 4 OU 5, ISOLACAO EM PVC/A, ANTICHAMA BWF-B, 1 CONDUTOR, 450/750 V, SECAO NOMINAL 2,5 MM2 | m | 1.19 | 2.15 | 2.5585
Insumo | 21127 | SINAPI | FITA ISOLANTE ADESIVA ANTICHAMA, USO ATE 750 V, EM ROLO DE 19 MM X 5 M | un | 0.009 | 2.91 | 0.02619
Composição | 88247 | SINAPI | AUXILIAR DE ELETRICISTA COM ENCARGOS COMPLEMENTARES | h | 0.03 | 18.75 | 0.5625
Composição | 88264 | SINAPI | ELETRICISTA COM ENCARGOS COMPLEMENTARES | h | 0.03 | 24.32 | 0.7296
5.1.2 | Código | Banco | Descrição | Und | Quant. | Valor Unit | Total
Composição | 91930 | SINAPI | CABO DE COBRE FLEXÍVEL ISOLADO, 6 MM², ANTI-CHAMA 450/750 V, PARA CIRCUITOS TERMINAIS - FORNECIMENTO E INSTALAÇÃO. AF_12/2015 | m |  |  | 8.6561
Insumo | 982 | SINAPI | CABO DE COBRE, FLEXIVEL, CLASSE 4 OU 5, ISOLACAO EM PVC/A, ANTICHAMA BWF-B, 1 CONDUTOR, 450/750 V, SECAO NOMINAL 6 MM2 | m | 1.19 | 5.37 | 6.3903
Insumo | 21127 | SINAPI | FITA ISOLANTE ADESIVA ANTICHAMA, USO ATE 750 V, EM ROLO DE 19 MM X 5 M | un | 0.009 | 2.91 | 0.02619
Composição | 88247 | SINAPI | AUXILIAR DE ELETRICISTA COM ENCARGOS COMPLEMENTARES | h | 0.052 | 18.75 | 0.975
Composição | 88264 | SINAPI | ELETRICISTA COM ENCARGOS COMPLEMENTARES | h | 0.052 | 24.32 | 1.2646
5.1.3 | Código | Banco | Descrição | Und | Quant. | Valor Unit | Total
Composição | 92982 | SINAPI | CABO DE COBRE FLEXÍVEL ISOLADO, 16 MM², ANTI-CHAMA 0,6/1,0 KV, PARA DISTRIBUIÇÃO - FORNECIMENTO E INSTALAÇÃO. AF_12/2015 | m |  |  | 16.3535
Insumo | 995 | SINAPI | CABO DE COBRE, FLEXIVEL, CLASSE 4 OU 5, ISOLACAO EM PVC/A, ANTICHAMA BWF-B, COBERTURA PVC-ST1, ANTICHAMA BWF-B, 1 CONDUTOR, 0,6/1 KV, SECAO NOMINAL 16 MM2 | m | 1.027 | 15.35 | 15.7644
Insumo | 21127 | SINAPI | FITA ISOLANTE ADESIVA ANTICHAMA, USO ATE 750 V, EM ROLO DE 19 MM X 5 M | un | 0.01 | 2.91 | 0.0291
Composição | 88247 | SINAPI | AUXILIAR DE ELETRICISTA COM ENCARGOS COMPLEMENTARES | h | 0.013 | 18.75 | 0.24375
Composição | 88264 | SINAPI | ELETRICISTA COM ENCARGOS COMPLEMENTARES | h | 0.013 | 24.32 | 0.31616
5.1.4 | Código | Banco | Descrição | Und | Quant. | Valor Unit | Total
Composição | 92984 | SINAPI | CABO DE COBRE FLEXÍVEL ISOLADO, 25 MM², ANTI-CHAMA 0,6/1,0 KV, PARA DISTRIBUIÇÃO - FORNECIMENTO E INSTALAÇÃO. AF_12/2015 | m |  |  | 26.3654
Insumo | 996 | SINAPI | CABO DE COBRE, FLEXIVEL, CLASSE 4 OU 5, ISOLACAO EM PVC/A, ANTICHAMA BWF-B, COBERTURA PVC-ST1, ANTICHAMA BWF-B, 1 CONDUTOR, 0,6/1 KV, SECAO NOMINAL 25 MM2 | m | 1.015 | 23.37 | 23.7205
Insumo | 21127 | SINAPI | FITA ISOLANTE ADESIVA ANTICHAMA, USO ATE 750 V, EM ROLO DE 19 MM X 5 M | un | 0.009 | 2.91 | 0.02619
Composição | 88247 | SINAPI | AUXILIAR DE ELETRICISTA COM ENCARGOS COMPLEMENTARES | h | 0.0608 | 18.75 | 1.14
Composição | 88264 | SINAPI | ELETRICISTA COM ENCARGOS COMPLEMENTARES | h | 0.0608 | 24.32 | 1.4787
5.1.5 | Código | Banco | Descrição | Und | Quant. | Valor Unit | Total
Composição | 95777 | SINAPI | CONDULETE DE ALUMÍNIO, TIPO B, PARA ELETRODUTO DE AÇO GALVANIZADO DN 20 MM (3/4''), APARENTE - FORNECIMENTO E INSTALAÇÃO. AF_11/2016_P | un |  |  | 26.2802
Insumo | 11950 | SINAPI | BUCHA DE NYLON SEM ABA S6, COM PARAFUSO DE 4,20 X 40 MM EM ACO ZINCADO COM ROSCA SOBERBA, CABECA CHATA E FENDA PHILLIPS | un | 2 | 0.26 | 0.52
Insumo | 14053 | SINAPI | CONDULETE DE ALUMINIO TIPO B, PARA ELETRODUTO ROSCAVEL DE 3/4", COM TAMPA CEGA | un | 1 | 10.97 | 10.97
Composição | 88247 | SINAPI | AUXILIAR DE ELETRICISTA COM ENCARGOS COMPLEMENTARES | h | 0.3434 | 18.75 | 6.4387
Composição | 88264 | SINAPI | ELETRICISTA COM ENCARGOS COMPLEMENTARES | h | 0.3434 | 24.32 | 8.3515
5.1.6 | Código | Banco | Descrição | Und | Quant. | Valor Unit | Total
Composição | 95778 | SINAPI | CONDULETE DE ALUMÍNIO, TIPO C, PARA ELETRODUTO DE AÇO GALVANIZADO DN 20 MM (3/4''), APARENTE - FORNECIMENTO E INSTALAÇÃO. AF_11/2016_P | un |  |  | 26.9402
Insumo | 2559 | SINAPI | CONDULETE DE ALUMINIO TIPO C, PARA ELETRODUTO ROSCAVEL DE 3/4", COM TAMPA CEGA | un | 1 | 11.63 | 11.63
Insumo | 11950 | SINAPI | BUCHA DE NYLON SEM ABA S6, COM PARAFUSO DE 4,20 X 40 MM EM ACO ZINCADO COM ROSCA SOBERBA, CABECA CHATA E FENDA PHILLIPS | un | 2 | 0.26 | 0.52
Composição | 88247 | SINAPI | AUXILIAR DE ELETRICISTA COM ENCARGOS COMPLEMENTARES | h | 0.3434 | 18.75 | 6.4387
Composição | 88264 | SINAPI | ELETRICISTA COM ENCARGOS COMPLEMENTARES | h | 0.3434 | 24.32 | 8.3515
5.1.7 | Código | Banco | Descrição | Und | Quant. | Valor Unit | Total
Composição | 95779 | SINAPI | CONDULETE DE ALUMÍNIO, TIPO E, PARA ELETRODUTO DE AÇO GALVANIZADO DN 20 MM (3/4 | un |  |  | 24.7302
Insumo | 2565 | SINAPI | CONDULETE DE ALUMINIO TIPO E, PARA ELETRODUTO ROSCAVEL DE 3/4", COM TAMPA CEGA | un | 1 | 9.42 | 9.42
Insumo | 11950 | SINAPI | BUCHA DE NYLON SEM ABA S6, COM PARAFUSO DE 4,20 X 40 MM EM ACO ZINCADO COM ROSCA SOBERBA, CABECA CHATA E FENDA PHILLIPS | un | 2 | 0.26 | 0.52
Composição | 88247 | SINAPI | AUXILIAR DE ELETRICISTA COM ENCARGOS COMPLEMENTARES | h | 0.3434 | 18.75 | 6.4387
Composição | 88264 | SINAPI | ELETRICISTA COM ENCARGOS COMPLEMENTARES | h | 0.3434 | 24.32 | 8.3515
5.1.8 | Código | Banco | Descrição | Und | Quant. | Valor Unit | Total
Composição | 95787 | SINAPI | CONDULETE DE ALUMÍNIO, TIPO LR, PARA ELETRODUTO DE AÇO GALVANIZADO DN 20 MM (3/4''), APARENTE - FORNECIMENTO E INSTALAÇÃO. AF_11/2016_P | un |  |  | 26.4831
Insumo | 2593 | SINAPI | CONDULETE DE ALUMINIO TIPO LR, PARA ELETRODUTO ROSCAVEL DE 3/4", COM TAMPA CEGA | un | 1 | 9.73 | 9.73
Insumo | 11950 | SINAPI | BUCHA DE NYLON SEM ABA S6, COM PARAFUSO DE 4,20 X 40 MM EM ACO ZINCADO COM ROSCA SOBERBA, CABECA CHATA E FENDA PHILLIPS | un | 2 | 0.26 | 0.52
Composição | 88247 | SINAPI | AUXILIAR DE ELETRICISTA COM ENCARGOS COMPLEMENTARES | h | 0.3769 | 18.75 | 7.0669
Composição | 88264 | SINAPI | ELETRICISTA COM ENCARGOS COMPLEMENTARES | h | 0.3769 | 24.32 | 9.1662
5.1.9 | Código | Banco | Descrição | Und | Quant. | Valor Unit | Total
Composição | 95795 | SINAPI | CONDULETE DE ALUMÍNIO, TIPO T, PARA ELETRODUTO DE AÇO GALVANIZADO DN 20 MM (3/4''), APARENTE - FORNECIMENTO E INSTALAÇÃO. AF_11/2016_P | un |  |  | 30.553
Insumo | 2574 | SINAPI | CONDULETE DE ALUMINIO TIPO T, PARA ELETRODUTO ROSCAVEL DE 3/4", COM TAMPA CEGA | un | 1 | 11.22 | 11.22
Insumo | 11950 | SINAPI | BUCHA DE NYLON SEM ABA S6, COM PARAFUSO DE 4,20 X 40 MM EM ACO ZINCADO COM ROSCA SOBERBA, CABECA CHATA E FENDA PHILLIPS | un | 2 | 0.26 | 0.52
Composição | 88247 | SINAPI | AUXILIAR DE ELETRICISTA COM ENCARGOS COMPLEMENTARES | h | 0.4368 | 18.75 | 8.19
Composição | 88264 | SINAPI | ELETRICISTA COM ENCARGOS COMPLEMENTARES | h | 0.4368 | 24.32 | 10.623
5.1.10 | Código | Banco | Descrição | Und | Quant. | Valor Unit | Total
Composição | 71151 | GOINFRA.MOD | CURVA DE 90 GRAUS AÇO GALVANIZADO DIAM.3/4" | un |  |  | 10.8791
Insumo | 2633 | SINAPI | CURVA 90 GRAUS, PARA ELETRODUTO, EM ACO GALVANIZADO ELETROLITICO, DIAMETRO DE 20 MM (3/4") | un | 1 | 5.28 | 5.28
Composição | 88247 | SINAPI | AUXILIAR DE ELETRICISTA COM ENCARGOS COMPLEMENTARES | h | 0.13 | 18.75 | 2.4375
Composição | 88264 | SINAPI | ELETRICISTA COM ENCARGOS COMPLEMENTARES | h | 0.13 | 24.32 | 3.1616
5.1.11 | Código | Banco | Descrição | Und | Quant. | Valor Unit | Total
Composição | 95757 | SINAPI | LUVA DE EMENDA PARA ELETRODUTO, AÇO GALVANIZADO, DN 20 MM (3/4''), APARENTE, INSTALADA EM PAREDE - FORNECIMENTO E INSTALAÇÃO. AF_11/2016_P | un |  |  | 9.8589
Insumo | 2637 | SINAPI | LUVA PARA ELETRODUTO, EM ACO GALVANIZADO ELETROLITICO, DIAMETRO DE 20 MM (3/4") | un | 1 | 1.99 | 1.99
Composição | 88247 | SINAPI | AUXILIAR DE ELETRICISTA COM ENCARGOS COMPLEMENTARES | h | 0.1827 | 18.75 | 3.4256
Composição | 88264 | SINAPI | ELETRICISTA COM ENCARGOS COMPLEMENTARES | h | 0.1827 | 24.32 | 4.4433
5.1.12 | Código | Banco | Descrição | Und | Quant. | Valor Unit | Total
Composição | 93668 | SINAPI.MOD | DISJUNTOR TRIPOLAR TIPO DIN, CORRENTE NOMINAL DE 16A - FORNECIMENTO E INSTALAÇÃO. AF_10/2020 | un |  |  | 68.7904
Insumo | 1570 | SINAPI | TERMINAL A COMPRESSAO EM COBRE ESTANHADO PARA CABO 2,5 MM2, 1 FURO E 1 COMPRESSAO, PARA PARAFUSO DE FIXACAO M5 | un | 3 | 0.87 | 2.61
Insumo | 34709 | SINAPI | DISJUNTOR TIPO DIN/IEC, TRIPOLAR DE 10 ATE 50A | un | 1 | 60.03 | 60.03
Composição | 88247 | SINAPI | AUXILIAR DE ELETRICISTA COM ENCARGOS COMPLEMENTARES | h | 0.1428 | 18.75 | 2.6775
Composição | 88264 | SINAPI | ELETRICISTA COM ENCARGOS COMPLEMENTARES | h | 0.1428 | 24.32 | 3.4729
5.1.13 | Código | Banco | Descrição | Und | Quant. | Valor Unit | Total
Composição | 71175 | GOINFRA.MOD | DISJUNTOR TRIPOLAR DE 60 A 100-A | un |  |  | 247.243
Insumo | 3269 | GOINFRA | DISJUNTOR TRIPOLAR DE 60 A 100-A | un | 1 | 208.48 | 208.48
Composição | 88247 | SINAPI | AUXILIAR DE ELETRICISTA COM ENCARGOS COMPLEMENTARES | h | 0.9 | 18.75 | 16.875
Composição | 88264 | SINAPI | ELETRICISTA COM ENCARGOS COMPLEMENTARES | h | 0.9 | 24.32 | 21.888
5.1.14 | Código | Banco | Descrição | Und | Quant. | Valor Unit | Total
Composição | 91834 | SINAPI | ELETRODUTO FLEXÍVEL CORRUGADO, PVC, DN 25 MM (3/4"), PARA CIRCUITOS TERMINAIS, INSTALADO EM FORRO - FORNECIMENTO E INSTALAÇÃO. AF_12/2015 | m |  |  | 7.4049
Insumo | 2688 | SINAPI | ELETRODUTO PVC FLEXIVEL CORRUGADO, COR AMARELA, DE 25 MM | m | 1.1 | 1.7 | 1.87
Composição | 88247 | SINAPI | AUXILIAR DE ELETRICISTA COM ENCARGOS COMPLEMENTARES | h | 0.07 | 18.75 | 1.3125
Composição | 88264 | SINAPI | ELETRICISTA COM ENCARGOS COMPLEMENTARES | h | 0.07 | 24.32 | 1.7024
Composição | 91170 | SINAPI | FIXAÇÃO DE TUBOS HORIZONTAIS DE PVC, CPVC OU COBRE DIÂMETROS MENORES OU IGUAIS A 40 MM OU ELETROCALHAS ATÉ 150MM DE LARGURA, COM ABRAÇADEIRA METÁLICA RÍGIDA TIPO D 1/2, FIXADA EM PERFILADO EM LAJE. AF_05/2015 | m | 1 | 2.52 | 2.52
5.1.15 | Código | Banco | Descrição | Und | Quant. | Valor Unit | Total
Composição | 95745 | SINAPI | ELETRODUTO DE AÇO GALVANIZADO, CLASSE LEVE, DN 20 MM (3/4), APARENTE, INSTALADO EM TETO - FORNECIMENTO E INSTALAÇÃO. AF_11/2016_P | m |  |  | 19.5992
Insumo | 21128 | SINAPI | !EM PROCESSO DESATIVACAO! ELETRODUTO EM ACO GALVANIZADO ELETROLITICO, LEVE, DIAMETRO 3/4", PAREDE DE 0,90 MM | m | 1.05 | 10.81 | 11.3505
Composição | 95753 | SINAPI | LUVA DE EMENDA PARA ELETRODUTO, AÇO GALVANIZADO, DN 20 MM (3/4 ), APARENTE, INSTALADA EM TETO - FORNECIMENTO E INSTALAÇÃO. AF_11/2016_P | un | 0.3333 | 6.54 | 2.1798
Composição | 88247 | SINAPI | AUXILIAR DE ELETRICISTA COM ENCARGOS COMPLEMENTARES | h | 0.0824 | 18.75 | 1.545
Composição | 88264 | SINAPI | ELETRICISTA COM ENCARGOS COMPLEMENTARES | h | 0.0824 | 24.32 | 2.004
Composição | 91170 | SINAPI | FIXAÇÃO DE TUBOS HORIZONTAIS DE PVC, CPVC OU COBRE DIÂMETROS MENORES OU IGUAIS A 40 MM OU ELETROCALHAS ATÉ 150MM DE LARGURA, COM ABRAÇADEIRA METÁLICA RÍGIDA TIPO D 1/2, FIXADA EM PERFILADO EM LAJE. AF_05/2015 | m | 1 | 2.52 | 2.52
5.1.16 | Código | Banco | Descrição | Und | Quant. | Valor Unit | Total
Composição | 71196 | GOINFRA.MOD | ELETRODUTO PVC FLEXÍVEL - MANGUEIRA CORRUGADA REFORÇADA - DIAM. 40MM | M |  |  | 10.904
Insumo | 3925 | GOINFRA | ELETRODUTO PVC FLEXÍVEL (MANGUEIRA CORRUGADA REFORÇADA) DIAM. 40MM | m | 1 | 2.29 | 2.29
Composição | 88247 | SINAPI | AUXILIAR DE ELETRICISTA COM ENCARGOS COMPLEMENTARES | h | 0.2 | 18.75 | 3.75
Composição | 88264 | SINAPI | ELETRICISTA COM ENCARGOS COMPLEMENTARES | h | 0.2 | 24.32 | 4.864
5.1.17 | Código | Banco | Descrição | Und | Quant. | Valor Unit | Total
Composição | 71198 | GOINFRA.MOD | ELETRODUTO PVC FLEXÍVEL - MANGUEIRA CORRUGADA REFORÇADA - DIAM. 60MM | m |  |  | 25.255
Insumo | 3927 | GOINFRA | ELETRODUTO PVC FLEXÍVEL (MANGUEIRA CORRUGADA REFORÇADA) DIAM. 60MM | m | 1 | 3.72 | 3.72
Composição | 88247 | SINAPI | AUXILIAR DE ELETRICISTA COM ENCARGOS COMPLEMENTARES | h | 0.5 | 18.75 | 9.375
Composição | 88264 | SINAPI | ELETRICISTA COM ENCARGOS COMPLEMENTARES | h | 0.5 | 24.32 | 12.16
5.1.18 | Código | Banco | Descrição | Und | Quant. | Valor Unit | Total
Composição | 71258 | GOINFRA.MOD | ELETRODUTO EM AÇO ZINCADO DIÂMETRO 4" | m |  |  | 157.1
Insumo | 3307 | GOINFRA | ELETRODUTO EM AÇO ZINCADO DIAMETRO 4" | m | 1 | 70.96 | 70.96
Composição | 88247 | SINAPI | AUXILIAR DE ELETRICISTA COM ENCARGOS COMPLEMENTARES | h | 2 | 18.75 | 37.5
Composição | 88264 | SINAPI | ELETRICISTA COM ENCARGOS COMPLEMENTARES | h | 2 | 24.32 | 48.64
5.1.19 | Código | Banco | Descrição | Und | Quant. | Valor Unit | Total
Composição | 91967 | SINAPI | INTERRUPTOR SIMPLES (3 MÓDULOS), 10A/250V, INCLUINDO SUPORTE E PLACA - FORNECIMENTO E INSTALAÇÃO. AF_12/2015 | un |  |  | 45.81
Composição | 91966 | SINAPI | INTERRUPTOR SIMPLES (3 MÓDULOS), 10A/250V, SEM SUPORTE E SEM PLACA - FORNECIMENTO E INSTALAÇÃO. AF_12/2015 | un | 1 | 39.46 | 39.46
Composição | 91946 | SINAPI | SUPORTE PARAFUSADO COM PLACA DE ENCAIXE 4" X 2" MÉDIO (1,30 M DO PISO) PARA PONTO ELÉTRICO - FORNECIMENTO E INSTALAÇÃO. AF_12/2015 | un | 1 | 6.35 | 6.35
5.1.20 | Código | Banco | Descrição | Und | Quant. | Valor Unit | Total
Composição | 91993 | SINAPI | TOMADA ALTA DE EMBUTIR (1 MÓDULO), 2P+T 20 A, INCLUINDO SUPORTE E PLACA - FORNECIMENTO E INSTALAÇÃO. AF_12/2015 | un |  |  | 35.27
Composição | 91991 | SINAPI | TOMADA ALTA DE EMBUTIR (1 MÓDULO), 2P+T 20 A, SEM SUPORTE E SEM PLACA - FORNECIMENTO E INSTALAÇÃO. AF_12/2015 | un | 1 | 28.92 | 28.92
Composição | 91946 | SINAPI | SUPORTE PARAFUSADO COM PLACA DE ENCAIXE 4" X 2" MÉDIO (1,30 M DO PISO) PARA PONTO ELÉTRICO - FORNECIMENTO E INSTALAÇÃO. AF_12/2015 | un | 1 | 6.35 | 6.35
5.1.21 | Código | Banco | Descrição | Und | Quant. | Valor Unit | Total
Composição | 92001 | SINAPI | TOMADA BAIXA DE EMBUTIR (1 MÓDULO), 2P+T 20 A, INCLUINDO SUPORTE E PLACA - FORNECIMENTO E INSTALAÇÃO. AF_12/2015 | un |  |  | 24.02
Composição | 91999 | SINAPI | TOMADA BAIXA DE EMBUTIR (1 MÓDULO), 2P+T 20 A, SEM SUPORTE E SEM PLACA - FORNECIMENTO E INSTALAÇÃO. AF_12/2015 | un | 1 | 17.67 | 17.67
Composição | 91946 | SINAPI | SUPORTE PARAFUSADO COM PLACA DE ENCAIXE 4" X 2" MÉDIO (1,30 M DO PISO) PARA PONTO ELÉTRICO - FORNECIMENTO E INSTALAÇÃO. AF_12/2015 | un | 1 | 6.35 | 6.35
5.1.22 | Código | Banco | Descrição | Und | Quant. | Valor Unit | Total
Composição | 60491 | SBC.MOD | ARANDELA 2 FACHOS SLIM BRANCA + LED G9 5W 3000K EXT/INTERNA | un |  |  | 82.0655
Insumo | 44851 | SBC | ARANDELA 2 FACHOS SLIM BRANCA + LED G9 5W 3000K EXT/INTERNA | un | 1 | 39.9 | 39.9
Composição | 88247 | SINAPI | AUXILIAR DE ELETRICISTA COM ENCARGOS COMPLEMENTARES | h | 0.979 | 18.75 | 18.3562
Composição | 88264 | SINAPI | ELETRICISTA COM ENCARGOS COMPLEMENTARES | h | 0.979 | 24.32 | 23.8093
5.1.23 | Código | Banco | Descrição | Und | Quant. | Valor Unit | Total
Composição | 60132 | SBC.MOD | FITA DE LED PARA AMBIENTE INTERNO BRANCO NEUTRO (4000K - 6W/M) | m |  |  | 40.734
Composição | 88247 | SINAPI | AUXILIAR DE ELETRICISTA COM ENCARGOS COMPLEMENTARES | h | 0.13708 | 18.75 | 2.5703
Composição | 88264 | SINAPI | ELETRICISTA COM ENCARGOS COMPLEMENTARES | h | 0.13708 | 24.32 | 3.3338
Insumo | 221 | SBC | FITA DE LED PARA AMBIENTE INTERNO BRANCO NEUTRO (4000K - 6W/M) | m | 1 | 34.83 | 34.83
5.1.24 | Código | Banco | Descrição | Und | Quant. | Valor Unit | Total
Composição | 036521 | SBC.MOD | FITA DE LED PARA AMBIENTE INTERNO BRANCO QUENTE (3000K - 5W/M) | m |  |  | 40.734
Composição | 88247 | SINAPI | AUXILIAR DE ELETRICISTA COM ENCARGOS COMPLEMENTARES | h | 0.13708 | 18.75 | 2.5703
Composição | 88264 | SINAPI | ELETRICISTA COM ENCARGOS COMPLEMENTARES | h | 0.13708 | 24.32 | 3.3338
Insumo | 221 | SBC | FITA DE LED PARA AMBIENTE INTERNO BRANCO NEUTRO (4000K - 6W/M) | m | 1 | 34.83 | 34.83
5.1.25 | Código | Banco | Descrição | Und | Quant. | Valor Unit | Total
Composição | 97592 | SINAPI.MOD | LUMINÁRIA TIPO PLAFON DE SOBREPOR QUADRADA PARA 02 LÂMPADAS | Un |  |  | 117.4565
Insumo | 3987 | GOINFRA | LUMINÁRIA TIPO PLAFON DE SOBREPOR QUADRADA PARA 02 LÂMPADAS | un | 1 | 100.25 | 100.25
Composição | 88247 | SINAPI | AUXILIAR DE ELETRICISTA COM ENCARGOS COMPLEMENTARES | h | 0.2231 | 18.75 | 4.1831
Composição | 88264 | SINAPI | ELETRICISTA COM ENCARGOS COMPLEMENTARES | h | 0.5355 | 24.32 | 13.0234
5.1.26 | Código | Banco | Descrição | Und | Quant. | Valor Unit | Total
Composição | 97599 | SINAPI | LUMINÁRIA DE EMERGÊNCIA, COM 30 LÂMPADAS LED DE 2 W, SEM REATOR - FORNECIMENTO E INSTALAÇÃO. AF_02/2020 | un |  |  | 25.7579
Insumo | 38774 | SINAPI | LUMINARIA DE EMERGENCIA 30 LEDS, POTENCIA 2 W, BATERIA DE LITIO, AUTONOMIA DE 6 HORAS | un | 1 | 19.99 | 19.99
Composição | 88247 | SINAPI | AUXILIAR DE ELETRICISTA COM ENCARGOS COMPLEMENTARES | h | 0.0748 | 18.75 | 1.4025
Composição | 88264 | SINAPI | ELETRICISTA COM ENCARGOS COMPLEMENTARES | h | 0.1795 | 24.32 | 4.3654
5.1.27 | Código | Banco | Descrição | Und | Quant. | Valor Unit | Total
Composição | 71330 | GOINFRA.MOD | FITA ISOLANTE, ROLO DE 10,00 M | un |  |  | 14.374
Insumo | 3319 | GOINFRA | FITA ISOLANTE, ROLO DE 10,00 M | un | 1 | 5.76 | 5.76
Composição | 88247 | SINAPI | AUXILIAR DE ELETRICISTA COM ENCARGOS COMPLEMENTARES | h | 0.2 | 18.75 | 3.75
Composição | 88264 | SINAPI | ELETRICISTA COM ENCARGOS COMPLEMENTARES | h | 0.2 | 24.32 | 4.864
5.1.28 | Código | Banco | Descrição | Und | Quant. | Valor Unit | Total
Composição | 71321 | GOINFRA.MOD | FITA DE AUTO FUSAO, ROLO E 10,00 MM | un |  |  | 21.064
Insumo | 3318 | GOINFRA | FITA DE AUTO FUSAO, ROLO DE 10,00 M | un | 1 | 12.45 | 12.45
Composição | 88247 | SINAPI | AUXILIAR DE ELETRICISTA COM ENCARGOS COMPLEMENTARES | h | 0.2 | 18.75 | 3.75
Composição | 88264 | SINAPI | ELETRICISTA COM ENCARGOS COMPLEMENTARES | h | 0.2 | 24.32 | 4.864
6 |  |  | FORRO
6.1 | Código | Banco | Descrição | Und | Quant. | Valor Unit | Total
Composição | 1947 | ORSE.MOD | FORRO RIPADO DE BAMBU OU LAMBRI DE MADEIRA CUMARU | m² |  |  | 287.7988
Insumo | 1020 | ORSE | FORRO DE MADEIRA ANGELIM | m² | 1.05 | 199.9 | 209.895
Insumo | 4460 | SINAPI | SARRAFO NAO APARELHADO *2,5 X 10* CM, EM MACARANDUBA, ANGELIM OU EQUIVALENTE DA REGIAO - BRUTA | m | 2.2 | 9.67 | 21.274
Insumo | 5067 | SINAPI | PREGO DE ACO POLIDO COM CABECA 16 X 24 (2 1/4 X 12) | kg | 0.12 | 24.39 | 2.9268
Composição | 88262 | SINAPI | CARPINTEIRO DE FORMAS COM ENCARGOS COMPLEMENTARES | h | 1.3 | 23.81 | 30.953
Composição | 88316 | SINAPI | SERVENTE COM ENCARGOS COMPLEMENTARES | h | 1.3 | 17.5 | 22.75
7 |  |  | PINTURA
7.1 |  |  | PAREDES E TETOS
7.1.1 | Código | Banco | Descrição | Und | Quant. | Valor Unit | Total
Composição | 88494 | SINAPI | APLICAÇÃO E LIXAMENTO DE MASSA LÁTEX, UMA DEMÃO | m² |  |  | 18.1518
Insumo | 3767 | SINAPI | LIXA EM FOLHA PARA PAREDE OU MADEIRA, NUMERO 120, COR VERMELHA | un | 0.06 | 0.71 | 0.0426
Insumo | 43626 | SINAPI | MASSA CORRIDA PARA SUPERFICIES DE AMBIENTES INTERNOS | kg | 1.043 | 2.12 | 2.2112
Composição | 88310 | SINAPI | PINTOR COM ENCARGOS COMPLEMENTARES | h | 0.504 | 25.12 | 12.6605
Composição | 88316 | SINAPI | SERVENTE COM ENCARGOS COMPLEMENTARES | h | 0.185 | 17.5 | 3.2375
7.1.2 | Código | Banco | Descrição | Und | Quant. | Valor Unit | Total
Composição | 95622 | SINAPI | APLICAÇÃO MANUAL DE TINTA LÁTEX ACRÍLICA, 2 DEMÃOS | m² |  |  | 13.7796
Insumo | 7356 | SINAPI | TINTA LATEX ACRILICA PREMIUM, COR BRANCO FOSCO | l | 0.2 | 23.35 | 4.67
Composição | 88310 | SINAPI | PINTOR COM ENCARGOS COMPLEMENTARES | h | 0.309 | 25.12 | 7.7621
Composição | 88316 | SINAPI | SERVENTE COM ENCARGOS COMPLEMENTARES | h | 0.077 | 17.5 | 1.3475
7.2 |  |  | SUPERFÍCIES EM CONCRETO |  |  |  | 13037.12
7.2.1 | Código | Banco | Descrição | Und | Quant. | Valor Unit | Total
Composição | 260104 | GOINFRA.MOD | REMOÇÃO DE PINTURA LATEX | m² |  |  | 7
Composição | 88316 | SINAPI | SERVENTE COM ENCARGOS COMPLEMENTARES | h | 0.4 | 17.5 | 7
7.2.2 | Código | Banco | Descrição | Und | Quant. | Valor Unit | Total
Composição | 180063 | SBC.MOD | TRATAMENTO DE CONCRETO APARENTE | m² |  |  | 34.3129
Insumo | 5318 | SINAPI | DILUENTE AGUARRAS | l | 0.025 | 15.8 | 0.395
Insumo | 10481 | SINAPI | VERNIZ MARITIMO PREMIUM | l | 0.576 | 29.88 | 17.2109
Composição | 88310 | SINAPI | PINTOR COM ENCARGOS COMPLEMENTARES | h | 0.392 | 25.12 | 9.847
Composição | 88316 | SINAPI | SERVENTE COM ENCARGOS COMPLEMENTARES | h | 0.392 | 17.5 | 6.86
8 |  |  | IMPLANTAÇÃO
8.1 |  |  | PAISAGISMO
8.1.1 | Código | Banco | Descrição | Und | Quant. | Valor Unit | Total
Composição | COD.002 | MERCADO | PAINEL DE JARDIM VERTICAL | m² |  |  | 797.7564
Serviço | COT01 | MERCADO | PAINEL DE JARDIM VERTICAL ARTIFICIAL, INSTALADO | m² | 1 | 797.7564 | 797.7564
8.1.2 | Código | Banco | Descrição | Und | Quant. | Valor Unit | Total
Composição | 98505 | SINAPI | PLANTIO DE FORRAÇÃO | m² |  |  | 48.824
Insumo | 360 | SINAPI | MUDA DE RASTEIRA/FORRACAO, AMENDOIM RASTEIRO/ONZE HORAS/AZULZINHA/IMPATIENS OU EQUIVALENTE DA REGIAO | un | 25 | 1.76 | 44
Composição | 88316 | SINAPI | SERVENTE COM ENCARGOS COMPLEMENTARES | h | 0.211 | 17.5 | 3.6925
Composição | 88441 | SINAPI | JARDINEIRO COM ENCARGOS COMPLEMENTARES | h | 0.0528 | 21.43 | 1.1315
8.1.3 | Código | Banco | Descrição | Und | Quant. | Valor Unit | Total
Composição | 98516 | SINAPI | PLANTIO DE PALMEIRA COM ALTURA DE MUDA MENOR OU IGUAL A 2,00 M | un |  |  | 301.3291
Insumo | 38641 | SINAPI | MUDA DE PALMEIRA, ARECA, H= *1,50* CM | un | 1 | 75.86 | 75.86
Composição | 88316 | SINAPI | SERVENTE COM ENCARGOS COMPLEMENTARES | h | 4.362 | 17.5 | 76.335
Composição | 88441 | SINAPI | JARDINEIRO COM ENCARGOS COMPLEMENTARES | h | 1.0905 | 21.43 | 23.3694
Composição | 91634 | SINAPI | GUINDAUTO HIDRÁULICO, CAPACIDADE MÁXIMA DE CARGA 6500 KG, MOMENTO MÁXIMO DE CARGA 5,8 TM, ALCANCE MÁXIMO HORIZONTAL 7,60 M, INCLUSIVE CAMINHÃO TOCO PBT 9.700 KG, POTÊNCIA DE 160 CV - CHP DIURNO. AF_08/2015 | chp | 0.2999 | 207.08 | 62.1033
Composição | 91635 | SINAPI | GUINDAUTO HIDRÁULICO, CAPACIDADE MÁXIMA DE CARGA 6500 KG, MOMENTO MÁXIMO DE CARGA 5,8 TM, ALCANCE MÁXIMO HORIZONTAL 7,60 M, INCLUSIVE CAMINHÃO TOCO PBT 9.700 KG, POTÊNCIA DE 160 CV - CHI DIURNO. AF_08/2015 | chi | 1.2252 | 51.96 | 63.6614
8.1.4 | Código | Banco | Descrição | Und | Quant. | Valor Unit | Total
Composição | 102719 | SINAPI.MOD | ENCHIMENTO DE SEIXO ROLADO | m³ |  |  | 319.4109
Insumo | 4734 | SINAPI | SEIXO ROLADO | m³ | 1,1000000 | 264.54 | 290.994
Composição | 88309 | SINAPI | PEDREIRO COM ENCARGOS COMPLEMENTARES | h | 0,3711000 | 24,07 | 8.9324
Composição | 88316 | SINAPI | SERVENTE COM ENCARGOS COMPLEMENTARES | h | 1,1134000 | 17.5 | 19.4845
8.2 |  |  | DIVERSOS
8.2.1 | Código | Banco | Descrição | Und | Quant. | Valor Unit | Total
Composição | 103315 | SINAPI | INSTALAÇÃO DE PERGOLADO DE MADEIRA, EM MAÇARANDUBA, ANGELIM OU EQUIVALENTE DA REGIÃO, FIXADO COM CONCRETO SOBRE SOLO. AF_11/2021 | m² |  |  | 255.9261
Insumo | 4721 | SINAPI | PEDRA BRITADA N. 1 (9,5 a 19 MM) POSTO PEDREIRA/FORNECEDOR, SEM FRETE | m³ | 0.0023 | 80.47 | 0.18508
Insumo | 20204 | SINAPI | PRANCHAO APARELHADO *7,5 X 23* CM, EM MACARANDUBA, ANGELIM OU EQUIVALENTE DA REGIAO | m | 0.6465 | 83.72 | 54.125
Insumo | 20211 | SINAPI | VIGA APARELHADA *6 X 16* CM, EM MACARANDUBA, ANGELIM OU EQUIVALENTE DA REGIAO | m | 2.7273 | 35.06 | 95.6191
Insumo | 35275 | SINAPI | PILAR QUADRADO NAO APARELHADO *15 X 15* CM, EM MACARANDUBA, ANGELIM OU EQUIVALENTE DA REGIAO - BRUTA | m | 0.6926 | 110.67 | 76.65
Insumo | 39027 | SINAPI | PREGO DE ACO POLIDO COM CABECA 19 X 36 (3 1/4 X 9) | kg | 0.0312 | 22.87 | 0.71354
Composição | 102486 | SINAPI | CONCRETO FCK = 15MPA, TRAÇO 1:3,4:3,4 (EM MASSA SECA DE CIMENTO/ AREIA MÉDIA/ SEIXO ROLADO) - PREPARO MANUAL. AF_05/2021 | m³ | 0.0208 | 542.09 | 11.2755
Composição | 88239 | SINAPI | AJUDANTE DE CARPINTEIRO COM ENCARGOS COMPLEMENTARES | h | 0.421 | 17.42 | 7.3338
Composição | 88262 | SINAPI | CARPINTEIRO DE FORMAS COM ENCARGOS COMPLEMENTARES | h | 0.421 | 23.81 | 10.024
8.2.2 | Código | Banco | Descrição | Und | Quant. | Valor Unit | Total
Composição | COD.003 | MERCADO | CRUZ EM MADEIRA, COM LED, IINSTALADO | un |  |  | 3016.6667
Insumo | COT02 | MERCADO | CRUZ EM MADEIRA, COM LED, IINSTALADO | un | 1 | 3016.6667 | 3016.6667
8.2.3 | Código | Banco | Descrição | Und | Quant. | Valor Unit | Total
Composição | 103266 | SINAPI | AR CONDICIONADO SPLIT ON/OFF, PISO TETO, 60.000 BTU/H, CICLO FRIO - FORNECIMENTO E INSTALAÇÃO. AF_11/2021 | un |  |  | 9625.071
Insumo | 1570 | SINAPI | TERMINAL A COMPRESSAO EM COBRE ESTANHADO PARA CABO 2,5 MM2, 1 FURO E 1 COMPRESSAO, PARA PARAFUSO DE FIXACAO M5 | un | 10 | 0.87 | 8.7
Insumo | 4374 | SINAPI | BUCHA DE NYLON SEM ABA S10 | un | 6 | 0.48 | 2.88
Insumo | 13246 | SINAPI | PARAFUSO DE FERRO POLIDO, SEXTAVADO, COM ROSCA INTEIRA, DIAMETRO 5/16", COMPRIMENTO 3/4", COM PORCA E ARRUELA LISA LEVE | un | 4 | 0.51 | 2.04
Insumo | 13294 | SINAPI | PARAFUSO ZINCADO, SEXTAVADO, COM ROSCA SOBERBA, DIAMETRO 3/8", COMPRIMENTO 80 MM | un | 6 | 1.71 | 10.26
Insumo | 13348 | SINAPI | ARRUELA EM ACO GALVANIZADO, DIAMETRO EXTERNO = 35MM, ESPESSURA = 3MM, DIAMETRO DO FURO= 18MM | un | 6 | 0.92 | 5.52
Insumo | 43189 | SINAPI | AR CONDICIONADO SPLIT ON/OFF, PISO TETO, 60.000 BTU/H, CICLO FRIO, 60HZ, CLASSIFICACAO ENERGETICA C - SELO PROCEL, GAS HFC, CONTROLE S/FIO | un | 1 | 9117.58 | 9117.58
Composição | 88243 | SINAPI | AJUDANTE ESPECIALIZADO COM ENCARGOS COMPLEMENTARES | h | 4.5749 | 18.35 | 83.9494
Composição | 93287 | SINAPI | GUINDASTE HIDRÁULICO AUTOPROPELIDO, COM LANÇA TELESCÓPICA 40 M, CAPACIDADE MÁXIMA 60 T, POTÊNCIA 260 KW - CHP DIURNO. AF_03/2016 | chp | 0.2059 | 299.65 | 61.6979
Composição | 93288 | SINAPI | GUINDASTE HIDRÁULICO AUTOPROPELIDO, COM LANÇA TELESCÓPICA 40 M, CAPACIDADE MÁXIMA 60 T, POTÊNCIA 260 KW - CHI DIURNO. AF_03/2016 | chi | 1.5166 | 143.88 | 218.2084
Composição | 100308 | SINAPI | MECÂNICO DE REFRIGERAÇÃO COM ENCARGOS COMPLEMENTARES | h | 4.5749 | 24.97 | 114.2353
9 |  |  | SERVIÇOS FINAIS
9.1 | Código | Banco | Descrição | Und | Quant. | Valor Unit | Total
Composição | 270501 | GOINFRA.MOD | LIMPEZA FINAL DE OBRA - (OBRAS CIVIS) | m² |  |  | 3.6884
Insumo | 3 | SINAPI | ACIDO CLORIDRICO / ACIDO MURIATICO, DILUICAO 10% A 12% PARA USO EM LIMPEZA | l | 0.05 | 12 | 0.6
Insumo | 2840 | GOINFRA | AMÔNIA ( D = 0,771 KG/DM3) | kg | 0.0597 | 6.47 | 0.38626
Insumo | 1971 | GOINFRA | SABAO EM PO | kg | 0.01 | 7.71 | 0.0771
Composição | 88316 | SINAPI | SERVENTE COM ENCARGOS COMPLEMENTARES | h | 0.15 | 17.5 | 2.625
9.2 | Código | Banco | Descrição | Und | Quant. | Valor Unit | Total
Composição | 270804 | GOINFRA.MOD | PLACA DE INAUGURACAO ACO ESCOVADO 40X60 CM | un |  |  | 956.7875
Insumo | 11950 | SINAPI | BUCHA DE NYLON SEM ABA S6, COM PARAFUSO DE 4,20 X 40 MM EM ACO ZINCADO COM ROSCA SOBERBA, CABECA CHATA E FENDA PHILLIPS | un | 4 | 0.26 | 1.04
Insumo | 10848 | SINAPI | PLACA DE INAUGURACAO METALICA, *40* CM X *60* CM | un | 1 | 949.73 | 949.73
Composição | 88309 | SINAPI | PEDREIRO COM ENCARGOS COMPLEMENTARES | h | 0.25 | 24.07 | 6.0175
10 |  |  | ADMINISTRAÇÃO LOCAL
10.1 |  |  | EQUIPE TÉCNICA
10.1.1 | Código | Banco | Descrição | Und | Quant. | Valor Unit | Total
Composição | 90777 | SINAPI | ENGENHEIRO CIVIL DE OBRA JUNIOR COM ENCARGOS COMPLEMENTARES | h |  |  | 99.63
Composição | 90777 | SINAPI | ENGENHEIRO CIVIL DE OBRA JUNIOR COM ENCARGOS COMPLEMENTARES | h | 1 | 99.63 | 99.63
10.1.2 | Código | Banco | Descrição | Und | Quant. | Valor Unit | Total
Composição | 90776 | SINAPI | ENCARREGADO GERAL COM ENCARGOS COMPLEMENTARES | h |  |  | 50.46
Insumo | 90776 | SINAPI | ENCARREGADO GERAL COM ENCARGOS COMPLEMENTARES | h | 1 | 50.46 | 50.46

## Cotação
COTAÇÃO - PREÇO DE MERCADO
Orçamento: |  |  | Adequação da área destinada ao Espaço Ecumênico no Estádio Serra Dourada, localizado no município de Goiânia-GO
1 | FONTE | CÓDIGO | DESCRIÇÃO | UNIDADE | MEDIA | INDICE DE RETROAÇÃO
| COTAÇÃO. | COTAÇÃO 01 | PAINEL DE JARDIM VERTICAL, INSTALADO | M² | 797.7564
| EMPRESA | NOME EMPRESA |  |  | COTAÇÃO | DATA COTAÇÃO
| EMPRESA 01 | JARDINS VERTICAIS ANA ROCHA, CNPJ: 34.616.116/0001-71, CONTATO: (62)98456-2427 |  |  | 641.0256 | 27/01/2022
| EMPRESA 02 | CASA E COISAS, CNPJ: 23.009.158/0001-28, CONTATO: EMILIA(62) 99850-7858 |  |  | 600 | 31/01/2022
| EMPRESA 03 | REVESTIC, CNPJ: 23.743.473/0001-84, CONTATO: HIURY (62) 3241-7019 |  |  | 1000 | 26/01/2022
| EMPRESA 04 | UBÁ, CNPJ: 09.124.683/0001-63, CONTATO: THEODORO (62) 3218-6824 |  |  | 950 | 01/02/2022
2 | FONTE | CÓDIGO | DESCRIÇÃO | UNIDADE | MEDIA | INDICE DE RETROAÇÃO
| COTAÇÃO. | COTAÇÃO 02 | CRUZ EM MADEIRA, COM LED, INSTALADO | UN | 3016.6667
| EMPRESA | NOME EMPRESA |  |  | COTAÇÃO | DATA COTAÇÃO
| EMPRESA 01 | DECORENZE, CNPJ: 03.968.489/0001-88, CONTATO: GIULIANO (62) 99361-7113 |  |  | 3500 | 02/02/2022
| EMPRESA 02 | FOR HOUSE, CNPJ: 42.640.246/0001-78, CONTATO: EDNO (62) 98174-9785 |  |  | 2200 | 02/02/2022
| EMPRESA 03 | VISAGE, CNPJ: 17.945.053/0001-88, CONTATO: ROBSON (62) 99270-4570 |  |  | 3350 | 27/01/2022

## BDI
CALCULO DE BDI
OBRA | Adequação da área destinada ao Espaço Ecumênico no Estádio Serra Dourada, localizado no município de Goiânia-GO
ENDEREÇO | ESTÁDIO SERRA DOURADA - GOIANIA - GO
DATA | 2022-03-01
DETALHAMENTO DA COMPOSIÇÃO DE BDI
COMPOSIÇÃO BDI PARA OBRAS CIVIS
DESCRIÇÃO | COEF. | TAXA % (a.m) | % no preço de venda
1) COFINS | 100% | 3% | 3%
2) PIS | 100% | 0.65% | 0.65%
3) ISSQN | 100% | 3% | 3%
4) CPRB | 100% | 0% | 0%
5) Administração Central | 100% | 3% | 4%
6) Despesas Financeiras | 100% | 0.59% | 0.19%
7) Seguros + Garantias | 100% | 0.8% | 0.12%
8) Risco | 100% | 0.97% | 0.97%
9) Lucro | 100% | 7.2% | 7.2%
BDI - FINAL |  |  | 20.91%
Note on D17: 3) ISS: • Alíquota e base de cálculo: - Conferir na planilha Municípios - BDI
Note on D18: 4) CPRB: • Lei 13.161/2015: - Desonerada: 4,50% - Onerada: 0%
Note on D19: 5) Administração Central • Acórdão TCU 2.622/2013 - 1º Quartil: 3,00% - Médio: 4,00% - 3º Quartil: 5,50%
Note on D20: 6) Despesas Financeiras: • Acórdão TCU 2.622/2013 - 1º Quartil: 0,59% - Médio: 1,23% - 3º Quartil: 1,39%
Note on D21: 7) Seguros + Garantias • Acórdão TCU 2.622/2013 - 1º Quartil: 0,80% - Médio: 0,80% - 3º Quartil: 1,00%
Note on D22: 8) RISCO: • Acórdão TCU 2.622/2013 - 1º Quartil: 0,97% - Médio: 0,97% - 3º Quartil: 1,27%
Note on D23: 9) LUCRO: • Acórdão TCU 2.622/2013 - 1º Quartil: 6,16% - Médio: 7,40% - 3º Quartil: 8,96%