## Orçam GUARANI
OBRA: | INSTALAÇÕES HIDRO-SANITÁRIAS
LOCAL: | PARQUE GUARANI-GO
DATA: | AGOSTO/2013
ORÇAMENTO ANALÍTICO
CÓDIGO | DESCRIÇÃO DOS SERVIÇOS | UNID. | QUANT. | P.MAT. | P.M.O. | P. UNIT. | P. TOTAL
080000 | INSTALACOES HIDRO-SANITARIAS
081846 | CAIXA DE GORDURA E INSPEÇÃO EM PVC/ABS 19 LITROS COM TAMPA E PORTA TAMPA E CESTO DE LIMPEZA REMOVÍVEL | un | 1 | 198 | 21.51 | 219.51 | 219.51
080681 | VALVULA P/PIA METALICA - 2a.LINHA 1.1/2" X 3.3/4" | Un | 2 | 18 | 5.38 | 23.38 | 46.76
080672 | SIFAO P/PIA 1.1/2"X2" PVC CROMADO | Un | 2 | 119.05 | 8.79 | 127.84 | 255.68
081928 | JOELHO 90 GRAUS C/ANEL 50 MM | Un | 2 | 2.1 | 6.84 | 8.94 | 17.88
081936 | JOELHO 90 GRAUS DIAMETRO 50 MM | Un | 5 | 1.62 | 6.84 | 8.46 | 42.3
082302 | TUBO SOLD. P/ESGOTO DIAM. 50 MM | M | 6 | 5.16 | 7.33 | 12.49 | 74.94
082304 | TUBO SOLDAVEL P/ESGOTO DIAM. 100 MM | M | 12 | 7.58 | 12.71 | 20.29 | 243.48
082301 | TUBO SOLD.P/ESGOTO DIAM. 40 MM | M | 6 | 3.13 | 5.86 | 8.99 | 53.94
081680 | CORPO RALO SECO CONICO DIAM. 100 X 40 MM | Un | 1 | 4 | 21.99 | 25.99 | 25.99
080661 | TORNEIRA P/PIA DIAM. 1/2" E 3/4" PAREDE | Un | 2 | 45.03 | 2.85 | 47.88 | 95.76
081402 | TE 90 GRAUS SOLDAVEL DIAMETRO 25 mm | Un | 2 | 0.7 | 4.64 | 5.34 | 10.68
081321 | JOELHO 90 GRAUS SOLDAVEL DIAMETRO 25 MM | Un | 15 | 0.52 | 4.4 | 4.92 | 73.8
080556 | LIGAÇÃO FLEXÍVEL PVC DIAM.1/2" (ENGATE) | Un | 2 | 4.03 | 6.12 | 10.15 | 20.3
080723 | CHUVEIRO PVC COM BRACO DE PVC (DUCHA FRIA) | Un | 2 | 12.68 | 7.13 | 19.81 | 39.62
080724 | CHUVEIRO ELETRICO METALICO C/BRACO METALICO | Un | 2 | 181.03 | 7.13 | 188.16 | 376.32
081003 | TUBO SOLDAVEL PVC MARROM DIAMETRO 25 mm | M | 30 | 2.22 | 2.93 | 5.15 | 154.5
081360 | JOELHO RED.90 GRAUS SOLD.C/BUCHA LATAO 25X1/2" | Un | 4 | 3.64 | 4.4 | 8.04 | 32.16
081501 | ADESIVO PLASTICO - FRASCO 850 G | Un | 1 | 28.7 | 0 | 28.7 | 28.7
| FITA VEDA ROSCA 18mmx50m | UN | 1 | 9.77 | 0 | 9.77 | 9.77
[5 empty] | CUSTO TOTAL |  | 1822.09
[5 empty] | BDI 24,09% |  | 438.9415
| CUSTO TOTAL COM BDI | [5 empty] | 2261.0315