## LEVANTAMENTO DE MATERIAL (hidden)
LEVANTAMENTO DE MATERIAL
Obra: | HUB DE INOVAÇÕES -GOIÂNIA - GOIÁS - REFORMA DATA:MARÇO/2021
1 | INSTALAÇÕES ELÉTRICAS
1.1 | SUBESTAÇÃO AO TEMPO 225KVA
ITEM | DESCRIMINAÇÃO | un | QUANT. | P. MAT. | TOT. MAT.
1.1.1 | Alça preformada distribuição CA/CAA 2 AWG | un | 2
| Alça preformada de estai | un | 2
1.1.3 | Arame de aço galvanizado n.º12 AWG | kg | 3
1.1.4 | Armação secundária, 1 elemento | un | 2
1.1.5 | Arruela quadrada de 3x 38 x 38mm c/ furo de 18mm | un | 30
1.1.6 | Braço "C" | un | 2
1.1.7 | Bucha e arruela, ferro, galv° Ø100mm (Ø4") | un | 20
1.1.8 | Cabeçote, alumínio fundido Ø100mm (Ø4") , 135° | un | 2
Cabo de aço SM Ø9,5mm
1.1.9 | Cabo de alumínio coberto XLPE/EPR 90º 15KV 50,0mm2 | m | 20
1.1.9 | Cabo de cobre isolação composto termoplástico 0,6/1KV, EPR/XLPE 90°, encordoamento classe 5, 120.0mm2, cor preto | m | 150
1.1.10 | Cabo de cobre isolação composto termoplástico 0,6/1KV, EPR/XLPE 90°, encordoamento classe 5, 120.0mm2, cor azul claro | m | 50
1.1.11 | Cabo de cobre isolação composto termoplástico 0,6/1KV, EPR/XLPE 90°, encordoamento classe 5, 70.0mm2, cor verde | m | 50
1.1.12 | Cabo flexível 2,5mm², cor azul escuro | m | 10
1.1.13 | Cabo flexível 2,5mm², cor verde/amarelo | m | 10
1.1.14 | Cabo flexível 2,5mm², cor vermelho | m | 10
1.1.15 | Caixa metálica, para disjuntor , 350A, conforme NTC-03 ENEL | un | 1
1.1.16 | Caixa metálica, T.C. com lacre, conforme NTC-03 ENEL | un | 1
1.1.17 | Caixa para medidor de demanda e ativa e reativa polifásico horosazonal ( 420x580x220mm) padrão NTC-03 ENEL | un | 1
1.1.18 | Cantoneira auxiliar para braço "C" | un | 1
1.1.19 | Capa isolante para conector tipo cunha | un | 6
1.1.20 | Chave fusível base “c” 100A-5kA-15KVA com elo fusível 10K. | un | 3
1.1.24 | Cordoalha de cobre nu (cabo), seção transversal 50,0 mm² | m | 50
| Condutor de alumínio com com alma de aço, 2AWG | m | 5
1.1.25 | Conector de compressão formato "H" | un | 6
1.1.26 | Conector estribo tipo cunha para cabo 2 AWG | un | 20
| Conector estribo tipo cunha 9,5mm2 | un | 21
1.1.27 | Conector parafuso fendido para cabo 120,0mm² | un | 24
1.1.28 | Conector terminal para cabo 120,0mm² | un | 24
1.1.29 | Curva 90º PVC rigido de Ø100mm (Ø4"), com luvas, Tigre ou equivalente | un | 4
1.1.30 | Curva de aço galvanizado, pesado, Ø100mm (Ø4") , 90°, raio longo, com luvas | un | 2
1.1.31 | Disjuntor tripolar em caixa moldada termomagnético 350A Ref. Siemens, Primeletrica ou Lousano | un | 1
1.1.32 | Eletroduto de aço galvanizado, pesado, Ø100mm (Ø4") , 6m, com luvas. | un | 2
1.1.33 | Eletroduto PEAD de Ø100mm (Ø4") reforçado, barra de 3m, com luvas. | m | 25
Estribo para braço "L"
Espaçador
1.1.36 | Grampo de ancoragem polimérico | un | 3
1.1.37 | Grampo, linha viva, bronze cabo 6 a 1/OAWG | un | 4
1.1.38 | Haste de aterramento Ø16 x 3000mm lisa com 254 micras de cobertura de cobre, com conector | un | 10
1.1.39 | Isolador de ancoragem polimérico, 15KV | un | 6
1.1.40 | Isolador, pino, 15KV | un | 6
1.1.41 | Isolador, roldana, porcelana, 76x79mm | un | 1
Laço pré-formado plástico para espaador e separador
1.1.42 | Manilha sapatilha |  | 3
1.1.43 | Mão francesa plana de aço galvanizado 726 mm | un | 1
1.1.44 | Massa durepoxi 250 gramas | un | 2
1.1.45 | Massa plástica para vedação | un | 2
1.1.46 | Nipple ferro, galv°, Ø25mm (Ø1") e Ø100mm (Ø4") | un | 3
1.1.47 | Nipple ferro, galv°, Ø25mm (Ø1") e Ø100mm (Ø4") | un | 4
1.1.47 | Olhal para parafuso cabeça abaulada, M16x2 | un | 6
1.1.48 | Parafuso cabeça abaulada, aço, galv°, M16x2 - 2,45mm com 2 porcas e 2 arruelas | un | 20
1.1.49 | Parafuso cabeça abaulada, aço, galv°, M16x2 - 2,70mm com 2 porcas e 2 arruelas | un | 2
1.1.50 | Parafuso cabeça abaulada, aço, galv°, M16x2 - 150mm com 2 porcas e 2 arruelas | un | 2
1.1.51 | Parafuso, cabeça quadrada M-16x2, 150mm com porca e arruela | un | 4
1.1.52 | Parafusos de latão 1" x 5/16" | un | 3
1.1.53 | Pára-raios, distribuição, polimérico, sem centelhador, com desligador automático, 12KV-10KA e acessórios | un | 3
1.1.54 | Pino isolador cruzeta, madeira 15KV, rosca 25mm | un | 6
1.1.55 | Pó de solda exotérmica cartucho nº 90 | Kg | 12
| Poste, concreto, circular 12/600 | un | 2
1.1.57 | Protetor de bucha 15kV | un | 6
1.1.58 | Protetor de pára-raios 15kV | un | 6
1.1.59 | Protetor para estribo e grampo linha viva – 15KV | un | 4
1.1.60 | Sapatilha | un | 3
1.1.61 | Suporte "Z", completo | un | 1
1.1.62 | Suporte para transformador 225KVA, poste concreto Duplo T, 12/600 com 02 parafusos | un | 2
1.1.63 | Terminal para cabo de alumínio #50 mm2 | un | 12
1.1.64 | Transformador, distribuição trifásico 225 KVA ; 13,8/0,38-0,22, regulação 0,6 a 0,6 KV. | un | 1
1.2 | IMPLANTAÇÃO
1.2.1 | Arame de aço galvanizado n.º12 AWG | kg | 10
1.2.2 | Bucha e arruela de alumínio Ø50mm | un | 20
1.2.3 | Bucha e arruela de alumínio Ø75mm | un | 20
1.2.4 | Cabo de cobre isolacao composto termoplastico 0,6/1KV, EPR/XLPE 90º, 6,0mm2, cor verde. | m | 10
1.2.5 | Cabo de cobre isolacao composto termoplastico 0,6/1KV, EPR/XLPE 90º, 16,0mm2, cor verde. | m | 300
1.2.7 | Cabo de cobre isolacao composto termoplastico 0,6/1KV, EPR/XLPE 90º, 6,0mm2, cor azul claro. | m | 10
1.2.8 | Cabo de cobre isolacao composto termoplastico 0,6/1KV, EPR/XLPE 90º, 16,0mm2, cor azul claro. | m | 100
1.2.9 | Cabo de cobre isolacao composto termoplastico 0,6/1KV, EPR/XLPE 90º, 25,0mm2, cor azul claro. | m | 100
1.2.10 | Cabo de cobre isolacao composto termoplastico 0,6/1KV, EPR/XLPE 90º, 35,0mm2, cor azul claro. | m | 100
1.2.11 | Cabo de cobre isolacao composto termoplastico 0,6/1KV, EPR/XLPE 90º, 6,0mm2, cor preta. | m | 30
1.2.12 | Cabo de cobre isolacao composto termoplastico 0,6/1KV, EPR/XLPE 90º, 16,0mm2, cor preta. | m | 300
1.2.13 | Cabo de cobre isolacao composto termoplastico 0,6/1KV, EPR/XLPE 90º, 25,0mm2, cor preta. | m | 300
1.2.14 | Cabo de cobre isolacao composto termoplastico 0,6/1KV, EPR/XLPE 90º, 35,0mm2, cor preta. | m | 300
1.2.15 | Caixa para aterramento em alvenaria, 30x30x50cm. Tampa em Ferro Fundido e fundo com brita para drenagem | un | 1
1.2.16 | Caixa de passagem em alvenaria, 110x110x100cm. Tampa em Ferro Fundido e fundo com brita para drenagem, com chapa para lacre Celg D. | un | 1
1.2.17 | Cordoalha de cobre NÙ 35,0mm² | m | 20
1.2.18 | Cordoalha de cobre NÙ 50,0mm² | m | 25
1.2.19 | Curva 90º PVC rígido, 50mm, com luvas, Tigre ou equivalente | un | 20
1.2.20 | Curva 90º PVC rígido, 75mm, com luvas, Tigre ou equivalente | un | 20
1.2.21 | Eletroduto PVC rígido, barra de 03 metros, 50mm com luvas, Tigre ou equivalente | m | 150
1.2.22 | Eletroduto PVC rígido, barra de 03 metros, 75mm com luvas, Tigre ou equivalente | m | 200
1.2.23 | Escavação manual de valas caixas e reaterro | m3 | 20
1.2.24 | Fita isolante auto fusão, 7mmx19mmx10m scotch ou equivalente. | un | 5
1.2.25 | Fita isolante plástica, 7mmx19mmx10m scotch ou equivalente. | un | 10
1.2.26 | Haste de aterramento Ø5/8" x 3m lisa com 254 micras de cobertura de cobre, com conector | un | 4
1.3 | ILUMINAÇÃO E TOMADAS
1.3.1 | Arame de aço galvanizado n.º12 AWG | kg | 10
1.3.2 | Arandela externa para lâmpada fluorescente compacta 23W, 220V, 60HZ, Ref. Wetzel ou equivalente | un | 7
1.3.3 | Arandela interna para lâmpada fluorescente compacta 23W, 220V, 60HZ, Ref. Wetzel ou equivalente | un | 3
1.3.4 | Bucha e arruela de alumínio Ø19mm( Ø3/4") | un | 640
1.3.5 | Bucha e arruela de alumínio Ø25mm( Ø1") | un | 10
1.3.6 | Cabo de cobre flexível 2,5mm² isolação composto termoplástico 750V. Na cor branca | m | 850
1.3.7 | Cabo de cobre flexível 2,5mm² isolação composto termoplástico 750V. Na cor azul claro. | m | 2370
1.3.8 | Cabo de cobre flexível 2,5mm² isolação composto termoplástico 750V. Na cor verde. | m | 2280
1.3.9 | Cabo de cobre flexível 2,5mm² isolação composto termoplástico 750V. Na cor vermelha. | m | 2370
1.3.10 | Cabo de cobre flexível 4,0mm² isolação composto termoplástico 750V. Na cor azul claro. | m | 50
1.3.11 | Cabo de cobre flexível 4,0mm² isolação composto termoplástico 750V. Na cor vermelha | m | 50
1.3.12 | Cabo de cobre flexível 4,0mm² isolação composto termoplástico 750V. Na cor verde. | m | 50
1.3.13 | Caixa de passagem metálica esmaltada de embutir, 4" x 2" | un | 428
1.3.14 | Caixa de passagem metálica esmaltada de embutir, 4" x 4" | un | 2
1.3.15 | Caixa de passagem metálica, 15x15x12 cm, com tampa cega. | un | 40
1.3.16 | Caixa de passagem octgonal metálica esmaltada de embutir, 3" x 3" | un | 204
1.3.17 | Caixa metálica de passagem 30x30x12 c/ tampa, Tigre ou equivalente | un | 3
1.3.18 | Curva 90º pvc rígido, 19mm, com luvas, Tigre ou equivalente | un | 70
1.3.19 | Curva 90º pvc rígido, 32mm, com luvas, Tigre ou equivalente | un | 3
1.3.20 | Cx. metálica 30x30x12cm com barra de cobre 150x50x6mm com 6 furos, 2 isoladores epoxi 600V com parafusos e acessórios | un | 3
1.3.21 | Disjuntor norma DIN curva c tipo DDR(30mA) unipolar 10 A Ref. Siemens, Primeletrica ou Lousano | un | 45
1.3.22 | Disjuntor norma DIN curva c tipo DDR(30mA) unipolar 16 A Ref. Siemens, Primeletrica ou Lousano | un | 28
1.3.23 | Disjuntor norma DIN curva c tipo DDR(30mA) unipolar 25 A Ref. Siemens, Primeletrica ou Lousano | un | 4
1.3.24 | Disjuntor tripolar 32 A Ref. Siemens, Primeletrica ou Lousano | un | 1
1.3.25 | Disjuntor tripolar 50 A Ref. Siemens, Primeletrica ou Lousano | un | 7
1.3.26 | Disjuntor tripolar 60 A Ref. Siemens, Primeletrica ou Lousano | un | 1
1.3.27 | Disjuntor tripolar 70 A Ref. Siemens, Primeletrica ou Lousano | un | 1
1.3.28 | Disjuntor tripolar 80 A Ref. Siemens, Primeletrica ou Lousano | un | 1
1.3.29 | Disjuntor tripolar 100 A Ref. Siemens, Primeletrica ou Lousano | un | 1
1.3.30 | Eletroduto PVC rígido, barra de 03 metros, Ø19mm( Ø3/4"), com luvas, Tigre ou equivalente | m | 1750
1.3.31 | Eletroduto PVC rígido, barra de 03 metros, Ø25mm(Ø1"), com luvas, Tigre ou equivalente | m | 80
1.3.32 | Fita isolante auto fusão, 7mmx19mmx10m scotch ou equivalente. | un | 10
1.3.33 | Fita isolante plástica, 7mmx19mmx10m scotch ou equivalente. | un | 60
1.3.34 | Interruptor para iluminação, 01 seção, paralelo, Pial Legrand, Iriel ou equivalente | un | 14
1.3.35 | Interruptor para iluminação, 01 seção, simples, Pial Legrand, Iriel ou equivalente | un | 31
1.3.36 | Interruptor para iluminação, 02 seção,simples e paralelo, Pial Legrand, Iriel ou equivalente | un | 6
1.3.37 | Interruptor para iluminação, 02 seção, simples, Pial Legrand, Iriel ou equivalente | un | 8
1.3.38 | Interruptor para iluminação, 03 seção, simples, Pial Legrand, Iriel ou equivalente | un | 2
1.3.39 | Interruptor simples de uma tecla, conjugado com tomada eletrica 2P+T (20A-220V), Pial Legrand, Iriel ou equivalente | un | 14
1.3.40 | Interruptor de presença, 220V-60Hz,Pial ou equivalente | un | 8
1.3.41 | Lâmpada compacta, branca fria, 23W-220V-60Hz, Phillips, rosca E-27 | un | 78
1.3.42 | Lâmpada fluorescente, branca fria, Tubular IRC 85 - diam. 26mm, 36W-220V-60Hz, Phillips | un | 344
1.3.43 | Lâmpada halógena palito, 150W-220V-60Hz, Phillips | un | 2
1.3.44 | Lâmpada tubular a vapor sódio, rosca E-40, 250W-220V-60Hz, Osram ou equivalente | un | 4
1.3.45 | Luminária cilíndrica de sobrepor, corpo em chapa de aço fosfatizada e pintada eletrostática branca. Para 02 lâmpadas fluorescente compacta 23W-220V-60HZ, Lumicenter ou equivalente | un | 29
1.3.46 | Luminária de Emergência para duas lampada fluorescentes 2x15W-220V-60Hz. Phillips ou equivalente | un | 6
1.3.47 | Luminária fluorescente de sobrepor em chapa de aço pintada eletrostática branca com refletor em alumínio anodizado brilhante de alta pureza, para 2 lâmpada de 36W, branca fria, contendo reator eletrônico de alto fator de potência, soquetes e outros acessórios, Lumicenter ou equivalente | un | 172
1.3.48 | Fornecimento e implantação de poste metálico cor preta 1,80metros, com 02 luminárias esféricas tipo globo transparente 180º em oposição. Para 01 lâmpada fluorescente compacta 23W-220V-60HZ em cada. Corpo em chapa de aço fosfatizada e pintada eletrostaticamente. REF. Lumicenter ou equivalente | un | 10
1.3.49 | Fornecimento e instalação de luminária pública tipo pétala, suporte central em liga de alumínio fundido, montagem para 4 pétalas, para 1 lâmpada vapor de sódio em alta pressão 250W-220V-60Hz tubular em cada. Corpo integral em liga de alumínio injetado, refletor interno em alumínio estampado, polido quimicamente e anodizado. Pescoço em liga de alumínio injetado, alojamento de chassi em alumínio fundido com:reatores, ignitores e capacitores, tampa inferior basculante e removível, sistema de ventilação. Refrator de vidro plano, transparente, temperado, resistente a choques térmicos e mecânicos, fixado a luminária através de aro, dobradiça e fecho em alumínio fundido. Soquete de porcelana, reforçado, E-40, antivibratório, dispositivo para ajuste de foco da lâmpada. Fixação por meio de suporte central para topo de poste reto diamêtro externo mínimo de Ø114mm. com Cabos condutores, isolamento de silicone ou PVC, 105º, anti-chama, conectores tipo prensa cabo. Acabamento externo em esmalte sintético, martelado, cor cinza. | un | 1
1.3.50 | Fornecimento e implantação de poste de concreto, telecônico reto, engastado, 10m de comprimento total, janela de inspeção, com tubo de aço galvanizado Ø2"x10cm no topo. Dimensões: Ø114,3mm(base) e Ø60,3mm(topo) . | un | 1
1.3.51 | Protetor de surto 20KA – 280V – SIEMENS ou equivalente | un | 24
1.3.52 | Protetor de surto 40KA – 280V – SIEMENS ou equivalente | un | 6
1.3.53 | QDG-Fornecimento e montagem de armário de distribuição metálico de sobrepor, 800x1200x350mm, em chapa de aço 14; espelho em policarbonato; isolação IP54 ; tratamento: banho químico desengraxante e fosfotização à base de fosfato de ferro; caixa e tampa: cor bege (ral 7032), placa de montagem, em chapa de aço 12: cor laranja (ral 2004), pintura eletrostática epoxí a pó; todos os circuitos identificados através de anilhas conforme numeração no projeto; na parte externa da porta, medidores de tensão e corrente com chave comutadora de 3 posições, e a denominação do quadro e tensão nominal; protetores de surto de tensão 40KA; 280V; equipados com contatos de alarme, para detecção de abertura por proteção, excelente estética e espaço suficiente para retirada e colocação de componentes; barramento principal eletrolíticos cobreados trifásicos pintados nas cores: fase R-vermelha, fase S- branca, fase T- marron, neutro- azul claro, terra- verde, com barramentos pintados fases R,S,T-neutro-terra: 25 x 3 mm(1” x 1/8"), contendo: plaqueta de policarbonato na porta identificando o quadro e a tensão 380/220V, e demais acessórios, estética a toda prova.De acordo com diagrama unifilar.disjuntores: 1 Geral tripolar de 250A-40KA, 1 tripolares de 100A-25KA, 1 de 80A-25KA, 1 de 70A-25KA, 1 de 60A-25KA, 1 de 40A-25KA e 1 de 32A-25KA. Incluindo equipamentos e dispositivos de medição e proteção indicados no diagrama unifilar geral. REF. Cemar, Siemens ou equivalente e com aprovação do Setor de Engenharia do MP. | un | 1
1.3.54 | Quadro de Distribuição metálico de Embutir, com barramento trifásico e espaço para disjuntor geral até 150A e supressor de surto, placa de acrílico e bandeja de montagem, para 56 elementos, profundidade mínima de 12cm, Norma DIN. REF. Cemar, Siemens. | un | 2
1.3.55 | Quadro de Distribuição metálico de Embutir, com barramento trifásico e espaço para disjuntor geral até 150A e supressor de surto, placa de acrílico e bandeja de montagem, para 44 elementos, profundidade mínima de 12cm, Norma DIN. REF. Cemar, Siemens. | un | 1
1.3.56 | Quadro de Distribuição metálico de Embutir, com barramento trifásico e espaço para disjuntor geral até 150A e supressor de surto, placa de acrílico e bandeja de montagem, para 24 elementos, profundidade mínima de 12cm, Norma DIN. REF. Cemar, Siemens. | un | 1
1.3.57 | Quadro de Distribuição metálico de Embutir, com barramento trifásico e espaço para disjuntor geral até 150A e supressor de surto, placa de acrílico e bandeja de montagem, para 16 elementos, profundidade mínima de 12cm, Norma DIN. REF. Cemar, Siemens. | un | 4
1.3.58 | Fornecimento e montagem de armário de distribuição metálico de sobrepor, 500x500x200mm, em chapa de aço 14; espelho em policarbonato; isolação IP54 ; tratamento: banho químico desengraxante e fosfotização à base de fosfato de ferro; caixa e tampa: cor bege (ral 7032), placa de montagem, em chapa de aço 12: cor laranja (ral 2004), pintura eletrostática epoxí a pó. Ref. Elfa ou equivalente. | un | 1
1.3.59 | Contator tripolar 380/2220V, 60Hz, 3RT10 35 (40A)-1A Siemens ou equivalente | un | 1
1.3.60 | Chave seletora tripolar 380/220V, 60HZ, CAPACIDADE DE ATÉ 50A | un | 1
1.3.61 | Refletor de sobrepor para 01 lâmpada halógena palito de 150W-220V-60HZ. Corpo em alumínio e proteção contra jato de água e poeira. Instalado com caixa blindada no piso para iluminação das bandeiras. | un | 2
1.3.62 | Relê fotoelétrico bimetálico, individual, 1000w instalado em caixa 20x20x12cm sob a laje e fixado por parafusos exclusivo da iluminação externa. Acoplado com interruptor horário programável 10a 250vca 60hz. Ref. Digimec ou equivalente | un | 1
1.3.63 | Tomada elétrica para embutir em caixa 4"x2" com espelho, cada uma tripolar (F+N+T), 10A-220V-60HZ, cor branca, Pial, Tigre ou equivalente | un | 315
1.3.64 | Tomada (F+N+T) (20A-220V) 600W, Pial, Tigre ou equivalente, com espelho | un | 38
1.4 | ENERGIA ESTABILIZADA 220V
1.4.1 | Arame de aço galvanizado n.º12 AWG | kg | 3
1.4.2 | Bucha e arruela de alumínio Ø19mm( Ø3/4") | un | 150
1.4.3 | Bucha e arruela de alumínio Ø25mm( Ø1") | un | 20
1.4.4 | Cabo de cobre flexível 2,5mm² isolação composto termoplástico 750V. Na cor azul claro. | m | 50
1.4.5 | Cabo de cobre flexível 2,5mm² isolação composto termoplástico 750V. Na cor cinza | m | 50
1.4.6 | Cabo de cobre flexível 2,5mm² isolação composto termoplástico 750V. Na cor verde. | m | 50
1.4.7 | Cabo de cobre flexível 4,0mm² isolação composto termoplástico 750V. Na cor azul claro. | m | 900
1.4.8 | Cabo de cobre flexível 4,0mm² isolação composto termoplástico 750V. Na cor cinza | m | 900
1.4.9 | Cabo de cobre flexível 4,0mm² isolação composto termoplástico 750V. Na cor verde | m | 900
1.4.10 | Caixa de passagem metálica, 15x15x12 cm, com tampa cega. | un | 10
1.4.11 | Caixa de passagem metálica esmaltada de embutir, 4"x 2", com espelho para uma tomada unipolar 2P+T | un | 5
1.4.12 | Caixa de passagem metálica esmaltada de embutir, 4"x 4", com espelho para 3 tomadas unipolares 2P+T | un | 117
1.4.13 | Curva 90º pvc rígido, 19mm, com luvas, Tigre ou equivalente | un | 60
1.4.14 | Curva 90º pvc rígido, 25mm, com luvas, Tigre ou equivalente | un | 10
1.4.15 | Disjuntor norma DIN curva c tipo unipolar 16 A Ref. Siemens, Primeletrica ou Lousano | un | 1
1.4.16 | Disjuntor norma DIN curva c tipo unipolar 25 A Ref. Siemens, Primeletrica ou Lousano | un | 20
1.4.17 | Eletroduto PVC rígido, barra de 03 metros, Ø25mm( Ø1"), com luvas, Tigre ou equivalente | m | 750
1.4.18 | Eletroduto PVC rígido, barra de 03 metros, Ø32mm(Ø1 1/4"), com luvas, Tigre ou equivalente | m | 18
1.4.19 | Fita isolante auto fusão, 7mmx19mmx10m scotch ou equivalente. | un | 3
1.4.20 | Fita isolante plástica, 7mmx19mmx10m scotch ou equivalente. | un | 12
1.4.22 | Nobreak trifásico 30KVA com bateria de autonomia de 2 horas, entrada: 380/220V saída: 380/220V | un | 1
1.4.23 | Tomada elétrica tripla para embutir em caixa 4"x4" com espelho, cada uma tripolar (F+N+T), 20A-220V-60HZ, cor vermelha, Pial, Tigre ou equivalente | un | 117
TOTAL DA INSTALAÇÕES ELÉTRICAS
2 | CABEAMENTO ESTRUTURADO
2.1 | Anel guia aço galvanizado | un | 50
2.2 | Arame de aço galvanizado n.º12 AWG | kg | 4
2.3 | Arruela de pressao, 3/8" | un | 600
2.4 | Arruela lisa, 3/8" | un | 600
2.5 | Bloco telefônico tipo BER, 10 pares COM | un | 52
2.6 | Box curvo de alumínio Ø3/4" | un | 10
2.7 | Box reto de alumínio Ø3/4" | un | 10
2.8 | Braçadeira de velcro | cj | 2
2.9 | Braçadeira econômica, para eletroduto Ø1" | un | 15
2.10 | Braçadeira para fixação de cabo telefônico CTP APL 50-30P | un | 30
2.11 | Bucha e arruela de alumínio Ø25mm( Ø1") | un | 50
2.12 | Bucha e arruela de alumínio Ø50mm'(Ø2") | un | 4
2.13 | Cabo telefônico CI 50 30 pares | m | 50
2.14 | Cabo telefônico CTP APL 50 30 pares | m | 100
2.15 | Cabo UTP-4 Pares, 24 AWG categoria 6, quatro pares flexível | m | 11600
2.16 | Caixa de passagem em alvenaria tipo R-1 , padrão Telebrás , dimensões: 60x35x50cm | un | 4
2.17 | Caixa de passagem metálica esmaltada de embutir, 4" X 2" | un | 10
2.18 | Caixa de passagem metálica esmaltada de embutir, 4" X 4" | un | 120
2.19 | Caixa metálica de passagem 30x30x12 c/ tampa, Tigre ou equivalente | un | 3
2.20 | Canaleta para bloco telefônico tipo BER, 10 pares | un | 14
2.21 | Cantoneira ZZ com parafuso e bucha para fixacao em concreto (suporte omega) | un | 70
2.22 | Certificação | un | 240
2.23 | Chumbador rosca interna bucha walshiva para parafuso 3/8" | un | 70
2.24 | Condulete alumínio fundido, ø25mm(1"),desmontável, ( Wetzel ou equivalente), com tampa cega com furo central para tomada RJ-45 | un | 1
2.25 | Conectorização | un | 480
2.26 | Curva horizontal, 90°, para eletrocalha aço galvanizado, perfurada, tipo "U" com tampa, 300mm x100mm com tampa | un | 1
2.27 | Curva vertical externa, 90°, para eletrocalha aço galvanizado, perfurada, tipo "U" com tampa, 300mm x100mm com tampa | un | 1
2.28 | Curva vertical interna, 90°, para eletrocalha aço galvanizado, perfurada, tipo "U" com tampa, 300mm x100mm com tampa | un | 1
2.29 | Eletrocalha aço galvanizado em chapa galvanizada bitola mínima 18 USG, perfurada, tipo "U", com tampa dimensões 300x100mm com tampa | m | 90
2.30 | Eletroduto PVC rígido, barra de 03 metros, 50mm com luvas, Tigre ou equivalente | m | 150
2.31 | Eletroduto PVC rígido, barra de 03 metros, Ø25mm( Ø1"), com luvas, Tigre ou equivalente | m | 660
2.32 | Etiquetas para cabos UTP, espelhos e patch panels | vb | 1
2.33 | Flange para eletrocalha aço galvanizado 300mmx100mm com tampa | un | 3
2.34 | Fornecimento e montagem de central telefônica digital padrão Telebrás 56 troncos e160 ramais | un | 1
2.35 | Fornecimento e montagem de centro de ditribuição telefônico padrão Telebrás de embutir, dimensões 800mm x 800mmx120mm. Fornecimento e montagem | un | 1
2.36 | Fornecimento e montagem de centro de ditribuição telefônico padrão Telebrás de embutir, dimensões 1200mm x 1200mmx150mm. Fornecimento e montagem | un | 1
2.37 | Fornecimento, montagem e conectorização de rack tipo pedestal, padrão 19", conforme especificações que se seguem: possuir estrutura em aço martelado, possuir ventilação forçada, porta frontal em acrílico transparente, possuir sistema de chave e fechadura, possuir colunas de segundo plano (aproximadamente 10cm), possuir laterais e traseiras removíveis, possuir conjunto de porcas e parafusos para fixação, possuir 1 (uma) régua com 12 (doze) tomadas universais - pinos chatos e redondos (2P + T , 16A/250 V), sendo utilizada a polarização NEMA 5/15. Altura de 44U's | un | 2
2.38 | Gancho vertical suspensão , 300mm x100mm | un | 80
2.39 | Guia de cabos, padrão 19", horizontal, aberto, 1U | un | 23
2.41 | Kit porta gaiola | un | 40
2.42 | Line Cord UTP 4 pares, categoria 6, flexível, 2,5 metros | un | 100
2.43 | Módulo de proteção telefônico | un | 10
2.44 | Parafuso auto-atarrachante cabeça panela, 4,2 x 32mm | un | 500
2.45 | Parafuso cabeça lentilha com trava 1/4"x5/8" | un | 500
2.46 | Parafuso cabeça sextavada 3/8" | un | 300
2.47 | Parafuso com bucha de nylon S-4 | un | 100
2.48 | Parafuso com bucha de nylon S-8 | un | 100
2.49 | Patch Cord UTP 4 pares, categoria 6, flexível, 1,5 metros, cor amarela | un | 150
2.50 | Patch Cord UTP 4 pares, categoria 6, flexível, 1,5 metros, cor azul | un | 150
2.51 | Patch-Panel padrão 19", categoria 6, com 24 portas RJ-45 | un | 17
2.52 | Perfilado aço galvanizado em chapa galvanizada bitola mínima 18 USG, perfurada, tipo "U", com tampa dimensões 68x68mm com tampa | m | 42
2.53 | Porca sextavada, 3/8" | un | 400
2.54 | Régua de Tomadas para rack | un | 4
2.55 | Saída lateral de eletrocalha aço galvanizado para eletroduto Ø1" | un | 15
2.56 | Suporte Econômico p/ fix. do Eletroduto Ø 1'" em eletrocalha | un | 12
2.57 | Switch empilhável com 24 portas 10/100 Base-TX, com slot, e acessórios para empilhamento, 3COM ou equivalente | un | 2
2.58 | Switch Gigabit Ethernet, camada 3, desktop, com no mímimo 24 portas 1000BaseSX e com módulo para redundancia completa entre os dois equipamentos, 3COM ou equivalente | un | 4
2.59 | T horizontal, para eletrocalha aço galvanizado, perfurada,tipo "U" com tampa, 300x100mm com tampa | un | 1
2.60 | T vertical de derivação, para eletrocalha aço galvanizado, perfurada,tipo "U" com tampa, 300x100mm com tampa | un | 1
2.61 | Tala para eletrocalha perfurada 300mmx100mm | un | 38
2.62 | Tampa de ferro fundido para caixa R-1 | un | 4
2.63 | Terminal de fechamento para eletrocalha aço galvanizado 300mm x100mm | un | 5
2.64 | Tomada lógica dupla RJ-45, conector Fêmea Cat. 6 T568a/B, com espelho e demais acessórios, referencia Furukawa ou equivalente | un | 120
2.65 | Vergalhão de aço com rosca total (diâmetro: Ø3/8 ") | m | 12
TOTAL DO CABEAMENTO ESTRUTURADO
z
3 | CFTV
3.1 | Abraçadeira metálica tipo "copo" para eletroduto de FºGº ø 1"(Ø25mm) | un | 50
3.2 | Anilhas plasticas ( destinados a terminação e origem dos cabos) | ud | 1
3.3 | Arame aço galvanizado, 14BWG | kg | 3
3.4 | Arruela alumínio, 25mm(1") | un | 50
3.5 | Arruela de pressao, 3/8" | un | 100
3.6 | Arruela lisa, 3/8" | un | 100
3.7 | Box curvo de alumínio Ø3/4" | un | 20
3.8 | Box reto de alumínio Ø3/4" | un | 20
3.9 | Braçadeira de velcro | cj | 1
3.10 | Bucha e arruela de alumínio Ø25mm( Ø1") | un | 100
3.11 | Cabo PP flexível da pirelli ou siemens, com isolamento 750V de 3#2,5 mm2 | m | 50
3.12 | Cabo UTP-4 Pares, 24 AWG categoria 6, quatro pares flexível | m | 1800
3.13 | Caixa de passagem alumínio 20x20x12cm c/ tampa, Tigre ou equivalente | un
3.14 | Caixa de passagem metálica esmaltada de embutir, 4" X 2", com tampa cega com furo central para tomada RJ-45 | un | 36
3.16 | Caixa de proteção para conjunto câmera/lente, uso externo | un | 26
3.17 | Caixa de proteção para conjunto câmera/lente, uso interno | un | 10
3.18 | Câmera colorida IP externa fixa day/night digital colorida CCD1/3", alta resolução com edr, 480 TLV(NTC), sensibilidade 0,5 lux, modelo PELCO CC3701H, ou equivalente | ud | 26
3.19 | Câmera colorida IP interna fixa day/night digital colorida CCD1/3", alta resolução com edr, 480 TLV(NTC), sensibilidade 0,5 lux, modelo PELCO CC3701H, ou equivalente | ud | 10
3.20 | Cantoneira ZZ com parafuso e bucha para fixacao em concreto (suporte omega) | un | 70
3.21 | Chumbador rosca interna bucha walshiva para parafuso 3/8" | un | 70
3.22 | Condulete alumínio fundido, ø25mm(1"),desmontável, ( Wetzel ou equivalente), com tampa cega com furo central para tomada RJ-45 | un | 11
3.23 | Conector isolados ( destinados a terminação da alimentação das câmeras) | un | 36
3.24 | Conector RJ-45 macho, categoria 6 | un | 36
3.25 | Conexões e acessórios | cj | 1
3.26 | Curva 90º pvc rígido, 25mm, com luvas, Tigre ou equivalente | un | 18
3.27 | Curva horizontal, 90°, para eletrocalha aço galvanizado, perfurada, tipo "U" com tampa, 150x100mm com tampa | un | 18
3.28 | Curva vertical interna, 90°, para eletrocalha aço galvanizado, perfurada, tipo "U" com tampa, 150x100mm com tampa | un | 1
3.29 | Elementos de fixação dos eletrodutos: braçadeira galvanizada adaptada p/ instalação com tirante de 1" (25mm) | un | 12
3.30 | Eletrocalha aço galvanizado em chapa galvanizada bitola mínima 18 USG, perfurada, tipo "U", com tampa dimensões 150x100mm com tampa | m | 40
3.31 | Eletroduto de PVC rígido corrugado-PEAD,com conexões ø 25 mm (1") | m | 221
3.32 | Eletroduto PVC rígido, barra de 03 metros, Ø25mm( Ø1"), com luvas, Tigre ou equivalente | m | 221
3.33 | Etiqueta de identificação de câmeras ref. Wml 311-292 da marca brady | un | 1
3.34 | Fita auto fusao , 19mmx10m Scotch, Pirelli ou equivalente | Rl | 1
3.35 | Fita espiralada 1/2" | m | 80
3.36 | Fita isolante plastica , 19mmx10m Scotch, Pirelli ou equivalente | Rl | 2
3.37 | Flange para eletrocalha aço galvanizado 150x100mm com tampa | un | 1
3.38 | Fornecimento, instalação e treinamento: Central CFTV - (contendo servidor, gravador digital de imagens e seus periféricos) teclado, mouse e monitor de video. O DVR - gravador digital de vídeo deverá ter: entrada para 50 câmeras, 250GB de disco para armazenamento (expansível a até 1.5tb), modelo PELCO DX4515 ou equivalente. conforme memorial descritivo e especificações. | un | 1
3.39 | Fornecimento, montagem e conectorização de rack tipo pedestal, padrão 19", conforme especificações que se seguem: possuir estrutura em aço martelado, possuir ventilação forçada, porta frontal em acrílico transparente, possuir sistema de chave e fechadura, possuir colunas de segundo plano (aproximadamente 10cm), possuir laterais e traseiras removíveis, possuir conjunto de porcas e parafusos para fixação, possuir 2 (duas) réguas com 10 (dez) tomadas universais - pinos chatos e redondos (2P + T , 16A/250 V), sendo utilizada a polarização NEMA 5/15. Altura de 36U's | un | 1
3.40 | Gancho vertical suspensão , 150mm x100mm | un | 15
3.41 | Guia de cabos, padrão 19", horizontal, aberto, 1U | un | 7
3.42 | Haste de aterramento Ø5/8" x 3m lisa com 254 micras de cobertura de cobre, com conector | un | 1
3.43 | Kit porta gaiola | un | 20
3.44 | Line Cord UTP 4 pares, categoria 6, flexível, 2,5 metros | un | 36
3.45 | Mesa, cadeira , Monitor LCD 20", vga, áudio/vídeo, tela plana | cj | 1
3.46 | No-break 3KVA 220/115v, AFP, sms, autonomia 50 minutos | un | 1
3.47 | Pacotes de anilha plásticas ( destinados a terminação e origem dos cabos) | un | 1
3.48 | Parafuso auto-atarrachante cabeça panela, 4,2 x 32mm | un | 300
3.49 | Parafuso cabeça lentilha com trava 1/4"x5/8" | un | 300
3.50 | Parafuso cabeça sextavada 3/8" | un | 300
3.51 | Parafuso com bucha de nylon S-4 | un | 300
3.52 | Parafuso com bucha de nylon S-8 | un | 300
3.53 | Patch Cord UTP 4 pares, categoria 6, flexível, 1,5 metros, cor vermelha | un | 36
3.54 | Patch-Panel padrão 19", categoria 6, com 24 portas RJ-45 | un | 3
3.55 | Porca sextavada, 3/8" | un | 300
3.56 | Router 10/100Mbps - Base RX/TX | un | 3
3.57 | Saída lateral de eletrocalha aço galvanizado para eletroduto Ø1" | un | 12
3.58 | Suporte Econômico p/ fix. do Eletroduto Ø 1'" em eletrocalha | un | 36
3.59 | T horizontal, para eletrocalha aço galvanizado, perfurada,tipo "U" com tampa, 150x100mm com tampa | un | 1
3.60 | Tala para eletrocalha perfurada 100mmx50mm | un | 102
3.61 | Terminal de fechamento para eletrocalha aço galvanizado 150x100mm | un | 3
3.62 | Vergalhão de aço com rosca total (diâmetro: Ø3/8 ") | m | 12
TOTAL DO CFTV
4 | ALARME
4.1 | Anilhas plasticas ( destinados a terminação e origem dos cabos) | ud | 1
4.2 | Arame aço galvanizado, 14BWG | kg | 3
4.3 | Arruela alumínio, 25mm(1") | un | 50
4.4 | Arruela de pressao, 3/8" | un | 400
4.5 | Arruela lisa, 3/8" | un | 400
4.6 | Box curvo de alumínio Ø3/4" | un | 40
4.7 | Box reto de alumínio Ø3/4" | un | 40
4.8 | Braçadeira de velcro | cj | 1
4.9 | Bucha e arruela de alumínio Ø25mm( Ø1") | un | 100
4.10 | Cabo PP flexível da pirelli ou siemens, com isolamento 750V de 3#2,5 mm2 | m | 50
4.11 | Cabo telefônico CCI 60-2P com quatro vias de cores diferentes com no mínimo 0,80 mm de diâmetro por fio, sólidos | m | 2000
4.12 | Caixa de passagem metálica esmaltada de embutir, 4" X 2", com tampa cega com furo central para tomada RJ-45 | un | 76
4.13 | Caixa de passagem metálica esmaltada de embutir, 4" X 4" | un | 4
4.14 | Caixa metálica de passagem 30x30x12cm c/ tampa, Tigre ou equivalente | un | 1
4.15 | Cantoneira ZZ com parafuso e bucha para fixacao em concreto (suporte omega) | un | 90
4.16 | Cerca elétrica residencial formada por 4 fios de aço inox de alto brilho 0,6mm, sustentados por hastes de alumínio e isolados por poliéster, hastes do tipo chata de alumínio maciço 21mmx4mmx1m com 4 fios, 45º de ângulo de instalação, exclusivo para cerca elétrica. Incluindo fonte 12 volts estabilizada 600W-220V, Placa de advertência - "cuidado cerca elétrica", fixada no fio de alumínio de 10 em 10m. | m | 250
4.17 | Chumbador rosca interna bucha walshiva para parafuso 3/8" | un | 90
4.18 | Condulete alumínio fundido, ø25mm(1"),desmontável, ( Wetzel ou equivalente), com tampa cega com furo central para tomada RJ-45 | un | 81
4.19 | Conexões e acessórios para alarme | cj | 1
4.20 | Curva 90º pvc rígido, 25mm, com luvas, Tigre ou equivalente | un | 50
4.21 | Elementos de fixação dos eletrodutos: braçadeira galvanizada adaptada p/ instalação com tirante de 1" (25mm) | cj | 1
4.22 | Eletroduto de PVC rígido corrugado-PEAD,com conexões ø 25 mm (1") | m | 40
4.23 | Eletroduto PVC rígido, barra de 03 metros, Ø25mm( Ø1"), com luvas, Tigre ou equivalente | m | 300
4.24 | Etiqueta de identificação de sensores ref. Wml 311-292 da marca brady | un | 2
4.25 | Fita auto fusao , 19mmx10m Scotch, Pirelli ou equivalente | Rl | 2
4.26 | Fita espiralada 1/2" | m | 60
4.27 | Fita isolante plastica , 19mmx10m Scotch, Pirelli ou equivalente | Rl | 4
4.28 | Fornecimento e instalação, 01 Teclado do tipo digital com visor de cristal líquido para ligar e desligar o sistema compatível com a placa central; | un | 2
4.29 | Fornecimento, instalação e treinamento: Central de alarme 48 zonas , com discador , controle remoto e bateria, Deverá ser fornecida e instalada, 01 placa central de monitoramento local do tipo micro-processada, com no mínimo 08 perímetros, carregador de bateria, formato de comunicação contact ID. - marca paradox ou equivalente. conforme memorial descritivo e especificações. | un | 1
4.30 | Pacotes de anilha plásticas ( destinados a terminação e origem dos cabos) | un | 1
4.31 | Parafuso com bucha de nylon S-4 | un | 90
4.32 | Parafuso com bucha de nylon S-8 | un | 90
4.33 | Saída lateral de eletrocalha aço galvanizado para eletroduto Ø1" | un | 23
4.34 | Sensor de infra-vermelho de detecção de presença programável, interno, sensibilidade de 8 a 10m, com ângulo de cobertura radial de 360º e frontal maior que 135º e tempo ajustável de 20 seg a 03 min ref. Pial legrand, siemens ou equivalente. | un | 9
4.35 | Sensor de quebra vidro de detecção de presença programável, interno, sensibilidade de 8 a 10m, com ângulo de cobertura radial de 360º e frontal maior que 135º e tempo ajustável de 20 seg a 03 min ref. Pial legrand, siemens ou equivalente. | un | 54
4.36 | Sirene ecp monotonal 120db, externa, características: dimensão aproximada: 9,2 x 9,2 x 7,0; 12v, corrente 0,3a, potência 120db. com tensão e sistema compatível com a placa central; | un | 4
4.37 | Sirene ecp monotonal 120db, interna, características: dimensão aproximada: 9,2 x 9,2 x 7,0; 12v, corrente 0,3a, potência 120db. com tensão e sistema compatível com a placa central; | un | 3
4.38 | Suporte Econômico p/ fix. do Eletroduto Ø 1'" em eletrocalha | un | 76
4.39 | Vergalhão de aço com rosca total (diâmetro: Ø3/8 ") | m | 12
TOTAL DO ALARME
5 | DETECÇÃO E ALARME DE INCÊNDIO
5.1 | Acionador manual fechado, Para uso interno, normalmente aberto; Contatos Micro-Switch: Fecha em alarme; Terminais: Condutor rígido de 2,5mm2_ (cada condutor), Tensão de Alimentação: 220V, Grau de Proteção: IP44, Temperatura de Operação: -30 a +70oC, Material: Composto especial de plástico, Cor: Vermelha, Dimensões: 87 x 87 x 51,5mm, Peso: 220 gramas. | un | 10
5.2 | Anilhas plasticas ( destinados a terminação e origem dos cabos) | ud | 1
5.3 | Arame aço galvanizado, 14BWG | kg | 1
5.4 | Arruela alumínio, 25mm(1") | un | 50
5.5 | Arruela de pressao, 3/8" | un | 400
5.6 | Arruela lisa, 3/8" | un | 400
5.7 | Braçadeira de velcro | cj | 1
5.8 | Bucha e arruela de alumínio Ø25mm( Ø1") | un | 50
5.9 | Cabo PP flexível da pirelli ou siemens, com isolamento 750V de 2#1,5 mm2 | m | 50
5.10 | Cabo PP flexível da pirelli ou siemens, com isolamento 750V de 2#2,5 mm2 | m | 73
5.11 | Caixa metálica de passagem 30x30x12 c/ tampa, Tigre ou equivalente | un | 3
5.12 | Cantoneira ZZ com parafuso e bucha para fixacao em concreto (suporte omega) | un | 70
5.13 | Chumbador rosca interna bucha walshiva para parafuso 3/8" | un | 70
5.14 | Condulete alumínio fundido, ø25mm(1"),desmontável, ( Wetzel ou equivalente), com tampa cega | un | 35
5.15 | Conexões e acessórios para alarme | cj | 1
5.16 | Curva 90º pvc rígido, 25mm, com luvas, Tigre ou equivalente | un | 50
5.17 | Elementos de fixação dos eletrodutos: braçadeira galvanizada adaptada p/ instalação com tirante de 1" (25mm) | un | 1
5.18 | Eletroduto PVC rígido, barra de 03 metros, Ø25mm( Ø1"), com luvas, Tigre ou equivalente | m | 220
5.19 | Etiqueta de identificação de sensores ref. Wml 311-292 da marca brady | un | 1
5.20 | Fita auto fusao , 19mmx10m Scotch, Pirelli ou equivalente | Rl | 2
5.21 | Fita isolante plastica , 19mmx10m Scotch, Pirelli ou equivalente | Rl | 3
5.22 | Fornecimento, instalação e treinamento: Central de detecção e alarme de incêndio , Tensão da rede elétrica 220 Vca, controle remoto e bateria, carregador de bateria, formato de comunicação contact ID. - marca paradox ou equivalente. conforme memorial descritivo e especificações, Tensão de trabalho 12 V, Tensão de carga 17 Vcc, Tensão de flutuação 13,2 à 13,8 Vcc, Transformador de carga 16Vac / 0,6A, Corrente de carga 0,6 A, caixa metálica em epoxi. Com módulo de endereçamento. | un | 1
5.23 | Detector de fumaça CPD 7051, modelo de Detector: Por Ionização, Tensão de operação (base 4WB): 16,8 a 36,8 Vcc, Ripple máximo: 50% da entrada DC, Corrente de partida: 0,1 mA máx., Corrente do alarme: 100mA máx., Indicador do alarme: LED interno, Faixa de temperatura operacional: de 0 a 37,8º C, Faixa de umidade relativa: 0 a 93% (sem condensação), Tensão de reinício: 3V (típico) min., Tempo de reinício: 1,0 seg. máx., Tempo de partida: 20 seg. max., Tensão do alarme: 5,5 V, Acabamento: plástico branco de alta resistência a impacto, Área de cobertura máxima (teto s/ colunas): 81 m2, raio de 6,3m (ABNT NBR 9441), Corrente de operação: 45 μA pico de 100 μA a 24 Vcc, Sensibilidade de UL: 0,85 - 1,75%/pé, dimensões: Ø150x48mm. | un | 45
5.24 | Detector térmico termovelocimétrico, tensão de operação: 17 a 28 volts, Ripple máximo: 2 volts de pico a pico máximo a 1Hz a 100kHz, Corrente de partida: 51μA ± 2μA, a 24 volts, Voltagem do alarme: 6 a 8 volts, Corrente do alarme: 50-52 mA a 24 volts, Indicador do alarme: LED interno, Carga designada para o alarme: 450 Ohms em série com queda de 3 volts, Temperatura de Armazenamento: -30ºC a 120ºC, Temperatura de Operação: -20ºC a 90ºC, Temperatura de Alarme: 60ºC, Faixa de umidade relativa: 0% a 95%, Grau de proteção: IP54, Área de cobertura máxima (teto s/ colunas): 36 m2, raio de 4,2m (ABNT NBR 9441), dimensões: Ø150x46mm. | un | 1
5.25 | O detector térmico, tensão de operação: 10 – 27 Vcc, Corrente de consumo: < 0,3 mA, Voltagem do alarme: 6 a 8 volts, Corrente do alarme: 50-52 mA a 24 volts, Indicador do alarme: LED interno, Carga designada para o alarme: 450 Ohms em série com queda de 3 volts, Temperatura de Armazenamento: -30ºC a 120ºC, Temperatura de trabalho: -20 -+ 80oC, Faixa de umidade relativa: 0% a 95%, Grau de proteção: IP 44D, Acabamento Cor: Cinza claro, Área de cobertura máxima (teto s/ colunas): 36 m2, raio de 4,2m (ABNT NBR 9441), dimensões: Ø103x52mm. | un | 1
5.26 | Pacotes de anilha plásticas ( destinados a terminação e origem dos cabos) | un | 1
5.27 | Parafuso com bucha de nylon S-4 | un | 70
5.28 | Parafuso com bucha de nylon S-8 | un | 70
5.29 | Sirene endereçável a ser conectada ao laço de detecção, Faixa de Tensão: 14 – 27 Vcc, Dimensões: 106 x 106 x 95 (mm), Peso: 240 g, Materiais: Carcaça Plástica ABS, Cor: Vermelha, Consumo de Corrente: 5 mA @ 27 Vcc, Grau de Proteção : IP 42, Temperatura ( operação ) -20o C a + 70o C. | un | 4
5.30 | Suporte Econômico p/ fix. do Eletroduto Ø 1'" em eletrocalha | un | 51
5.31 | Vergalhão de aço com rosca total (diâmetro: Ø3/8 ") | m | 12
TOTAL DO DETECÇÃO E ALARME DE INCÊNDIO
6 | SISTEMA DE PROTEÇÃO CONTRA DESCARGAS ATMOSFÉRICAS-SPDA
6.1 | Abraçadeira metálica tipo "copo" para eletroduto de FºGº ø 1"(Ø25mm) | un | 24
6.2 | Acoplamento captor/mastro em PVC inc. alt. rigidez dielétrica | un | 2
6.3 | Base para mastro 1.1/2" | un | 2
6.4 | Cadinho cabo haste 50mm x 5/8" | un | 1
6.5 | Cadinho para solda exotérmica tipo cabo/cabo 35mm² , tipo "X" | un | 1
6.6 | Cadinho para solda exotérmica tipo cabo/cabo 35mm², tipo "T" | un | 1
6.7 | Caixa de inspeção de aterramento tipo solo em PVC Ø40x50cm c/ tampa de ferro fundido | un | 13
6.8 | Captor franklin inox 4 pontas | un | 4
6.9 | Conector para medição, em bronze para cabo 35mm² | un | 13
6.10 | Conjunto de contraventamento regulável c/ estic. para cabo de aço de 6 mm | un | 4
6.11 | Cordoalha de cobre nu # 35mm² | m | 444
6.12 | Cordoalha de cobre nu # 50mm² | m | 324
6.13 | Curva 90º pvc rígido, 32mm, com luvas, Tigre ou equivalente | un | 13
6.14 | Eletroduto PVC rígido, barra de 03 metros, Ø32mm(Ø1 1/4"), com luvas, Tigre ou equivalente | m | 13
6.15 | Escavação manual de valas caixas e reaterro | m3 | 50
6.16 | Haste de aterramento Ø5/8" x 3m lisa com 254 micras de cobertura de cobre, com conector | un | 50
6.17 | Mastro de ferro Galvanizado 1 1/2"x3,0m | un | 4
6.18 | Parafuso auto-atarrachante cabeça panela, 4,2 x 32mm | un | 400
6.19 | Parafuso com bucha de nylon S-8 | un | 400
6.20 | Pó de solda exotérmico Nº90 | un | 80
6.21 | Presilha para cabo de cobre nú 35mm² | un | 400
6.22 | Suporte duplo de aço galvanizado 90° c/ roldana | un | 13
6.23 | Suporte isolador reforçado para mastro de 1 1/2" com roldana | un | 50
6.24 | Terminal aéreo 3/8"x35cm aço galvanizado | un | 50
TOTAL INSTALAÇÕES DE SPDA
TOTAL GERAL DA OBRA SEM BDI

## LUMINÁRIAS (hidden)
d.1) Pendente linear de 2,4 metros de comprimento, lâmpada tubular T8, LED cor 3000k, instalação de sobrepor na calha;
Block Count |  |  |  | whgebwg | d.2) Pendente linear de 1,2 metros de comprimento, lâmpada tubular T8, LED cor 3000k, instalação de sobrepor na calha;
----------------------------------------------------------------------------------------- |  |  |  | ertgertgy | d.3) Projetor articulado, com lâmpada AR70, 35W, cor 3000k, instalação de sobrepor na calha;
ergaewg |  | 6 |  |  | d.4) Perfil de LED de embutir, cor 3000k, 14.4W/m, embutido no forro;
dfgbrsb |  | 1 |  | par 20 | d.5) Luminária p/ lâmpada AR70 de sobrepor, LED, cor 3000k, 35W, instalação de sobrepor na calha;
BVBV |  | 1 |  | zdfvzsdvzsd | d.6) Pendente pequeno diâmetro 30cm, LED, cor 3000k, instalação de sobrepor no teto;
DFBDF |  | 2 |  | zdfvzsdvzsd | d.7) Pendente grande diâmetro 60cm, LED, cor 3000k, instalação de sobrepor no teto;
WEWED |  | 1 |  | scsc | d.8) Pendente médio diâmetro 40cm, LED, cor 3000k, instalação de sobrepor no teto;
aewfdf |  | 7 | UNID | DSCSDC | d.9) Trilho e spots, 6 trilhos de 6 metros 36 spots AR 111, de LED, 65W, 3000k, instalado sobreposto da estrutura do telhado;
dfvasdf |  | 3 | UNID | LAMP DEPOSITO | d.10) Painel retangular de embutir 120x30cm, 36W, 12V, LED 3000k, embutido no forro;
WRWE |  | 3 | UNID | eofuhehe9d | d.11) Painel quadrado de embutir 40x40cm, 36W, 12V, LED 3000k, embutido no forro;
dfvd |  | 1 | UNID | ergesr | d.12) Arandela tipo painel de LED, 3000k, sobreposto no muro a 1,80m do piso;
Chuv2 |  | 10 | UNID | hdfghf | d.13) Luminária para jardim, embutido no solo, lâmpada AR 111, 65W, LED 3000k, embutido no solo;
EFEFE |  | 1 | UNID | ARANDELA | d.14) Poste decorativo para jardim, de 2,20m com globo duplo, lâmpada com soquete E27.
4 |  | 4 | UNID | ll | d.15) Spot de sobrepor, dicróica, LED, 5W, metálica, com pintura eletrostática preta
BARRADEAPOIOO |  | 6 | UNID
APOIO PIA |  | 4 | M
alarme |  | 4 | UNID
Group-6551 |  | 6
xfgbxfb |  | 16
DVSDFV |  | 16
wedfwdf |  | 16
AERGAEF |  | 21
19177-AIT-AP-001-REF-3PVA-R00$0$WC - DISPENSER PAPEL HIGIÊNICO - VISTA LATERAL |  | 21
tfyjfty |  | 17
aerawe |  | 17
A$C4A5B146F |  | 3
A$C6D5900DD |  | 6
DQWDQW |  | 1
bfhgndg |  | 18
SGRAE |  | 4
ERGERG |  | 2
DRTHDRTH |  | 2
HJTGHJ |  | 2
cghnfg |  | 99
SDFSEF |  | 2
A$C728E7EC2 |  | 1
A$C42C85973 |  | 1
hjrftjh |  | 1
NOTEBOOK |  | 1
gfgf |  | 1
dfvdv |  | 5
ELEVAÇÃO |  | 12
cghjdt |  | 42
A$C17101656 |  | 84
IS |  | 2
FIAÇÃO_FASE |  | 1
par 20 | d.5) Luminária p/ lâmpada AR70 de sobrepor, LED, cor 3000k, 35W, instalação de sobrepor na calha; | 3
scsc | d.8) Pendente médio diâmetro 40cm, LED, cor 3000k, instalação de sobrepor no teto; | 16
DSCSDC | d.9) Trilho e spots, 6 trilhos de 6 metros 36 spots AR 111, de LED, 65W, 3000k, instalado sobreposto da estrutura do telhado; | 36
ID |  | 4
FIAÇÃO_NEUTRO |  | 16
FIAÇÃO_RETORNO |  | 6
FIAÇÃO_TERRA |  | 16
FIAÇÃO_DESCRIÇÃO |  | 4
FIAÇÃO-INT1 |  | 15
FIAÇÃO-INT2 |  | 2
FIAÇÃO-LUMINÁRIA |  | 93
eofuhehe9d | d.11) Painel quadrado de embutir 40x40cm, 36W, 12V, LED 3000k, embutido no forro; | 2
hdfghf | d.13) Luminária para jardim, embutido no solo, lâmpada AR 111, 65W, LED 3000k, embutido no solo; | 36
ARANDELA | d.14) Poste decorativo para jardim, de 2,20m com globo duplo, lâmpada com soquete E27. | 8
ll | d.15) Spot de sobrepor, dicróica, LED, 5W, metálica, com pintura eletrostática preta | 9
ertgertgy | d.3) Projetor articulado, com lâmpada AR70, 35W, cor 3000k, instalação de sobrepor na calha; | 37
Q |  | 3
CAIXA-PARA-ELETROCALHA |  | 10
FIAÇÃO-TOMADAS |  | 28

## TOMADAS (hidden)
Block...............................................................................Count |  |  |  | T3 | PONTO DE TOMADA COM 1 TOMADA MONOFÁSICA TRIPOLAR, (2P+T)-10A/220V, EM CX 4x2" A 0,30m DO PISO, PADRÃO NBR-14136/2005
----------------------------------------------------------------------------------------- |  |  |  | T7 | PONTO DE TOMADA COM 1 TOMADA MONOFÁSICA TRIPOLAR (2P+T)-20A/220V, EM CAIXA 4x2" A 0,70m DO PISO P/ LIGAÇÃO DE FOGÃO, PADRÃO NBR-14136/2005
rthrtht |  | 1 |  | T11 | PONTO DE TOMADA COM 1 TOMADA MONOFÁSICA TRIPOLAR, (2P+T)-20A/220V, EM CX 4x2" A 1,10m DO PISO, PADRÃO NBR-14136/2005
A$C17101656 |  | 82 |  | T14 | PONTO DE TOMADA COM 1 TOMADA MONOFÁSICA TRIPOLAR, (2P+T)-10A/220V, EM CX 4x2" A 1,40m DO PISO, PADRÃO NBR-14136/2005
ergaewg.............................................................................6 |  | 6 |  | T16 | PONTO DE TOMADA COM 1 TOMADA MONOFÁSICA TRIPOLAR, (2P+T)-10A/220V, EM CX 4x2" A 1,60m DO PISO, PADRÃO NBR-14136/2005
dfgbrsb.............................................................................1 |  | 1 |  | T18 | PONTO DE TOMADA COM 1 TOMADA MONOFÁSICA TRIPOLAR, (2P+T)-10A/220V, EM CX 4x2" A 1,80m DO PISO, PADRÃO NBR-14136/2005
BVBV |  | 1 |  | TCH | CAIXA DE PASSAGEM 4x4" A 2,10m DO PISO COM TAMPA CEGA DE FURO CENTRAL P/ CONEXÃO ATRAVES DE BORNES SINDAL DOS CABOS DE ALIMENTAÇÃO DO CHUVEIRO
DFBDF |  | 2 |  | TD3 | PONTO DE TOMADA COM 2 TOMADAS MONOFÁSICAS TRIPOLARES (2P+T)-10A/220V, EM CAIXA 4x2" A 0,30m DO PISO, PADRÃO NBR-14136/2005
WEWED |  | 1 |  | TD11 | PONTO DE TOMADA COM 2 TOMADAS MONOFÁSICAS TRIPOLARES (2P+T)-20A/220V, EM CAIXA 4x2" A 1,10m DO PISO PADRÃO NBR-14136/2005
aewfdf |  | 7 |  | TEX | PONTO DE TOMADA COM 2 TOMADAS MONOFÁSICA TRIPOLAR (2P+T)-10A/220V, EM CAIXA 4x2" NO PISO P/ LIGAÇÃO DO COMPUTADORES E EQUIPAMENTOS NAS MESAS PADRÃO NBR-14136/2005
dfvasdf |  | 3 |  | THM | PONTO DE TOMADA COM 2 TOMADAS MONOFÁSICAS TRIPOLARES (2P+T)-20A/220V, EM CAIXA 4x2" A 0,30m DO PISO, P/ HOME THEATER, PADRÃO NBR-14136/2005
WRWE |  | 3 |  | TFE | PONTO DE TOMADA COM 1 TOMADA MONOFÁSICA TRIPOLAR (2P+T)-20A/220V, EM CAIXA 4x2" A 0,70m DO PISO, P/ FORNO ELÉTRICO PADRÃO NBR-14136/2005
dfvd |  | 1 |  | TM11 | PONTO DE TOMADA COM 1 TOMADA MONOFÁSICA TRIPOLAR (2P+T)-20A/220V, EM CAIXA 4x2" A 1,10m DO PISO, P/ MICROONDAS, PADRÃO NBR-14136/2005
Chuv2 |  | 10 |  | TSE | PONTO DE TOMADA COM 1 TOMADA MONOFÁSICA TRIPOLAR, (2P+T)-20A/220V, EM CX 4x2" A 1,10m DO PISO P/ SECADORA DE ROUPA, PADRÃO NBR-14136/2005
EFEFE |  | 1 |  | TACT | PONTO DE TOMADA COM 1 TOMADA MONOFÁSICA TRIPOLAR, (2P+T)-20A/220V, EM CX 4x4" A 1,91m DO PISO P/ AQUECEDOR, PADRÃO NBR-14136/2005
4 |  | 4 |  | ITR | INTERRUPTOR A 1,10m EM CAIXA 4x2" E TOMADA A 0,60m EM CAIXA 4x2" NA MESMA DESCIDA P/ TRITURADOR
BARRADEAPOIOO |  | 6 |  | TD3U | PONTO DE TOMADA COM 2 TOMADAS MONOFÁSICAS TRIPOLARES (2P+T)-10A/220V, PADRÃO NBR-14136/2005 E 1 MÓDULO PARA PORTA USB (ENTRADA 220V E SÁIDA 5V) EM CX 4x2" A 0,30m DO PISO
APOIO PIA |  | 4 |  | TOM-PROJETOR | PONTO DE TOMADA COM 2 TOMADAS MONOFÁSICAS TRIPOLARES (2P+T)-20A/220V, PADRÃO NBR-14136/2005 EM CX 4x2" FIXADA NO TETO ACABADO
alarme |  | 4 |  | LE | BLOCO AUTÔNOMO DE ILUMINAÇÃO DE EMERGÊNCIA COM LÂMPADA PL 2x9W/12V A 2,10m DO PISO ACABADO, LIGADO A UMA TOMADA MONOFASICA TRIPOLAR EM CX 4x2" (AUTONOMIA MÍNIMA DE 2 HORAS)
Group-6551 |  | 6 |  | LET | BLOCO AUTÔNOMO DE ILUMINAÇÃO DE EMERGÊNCIA COM LÂMPADA PL 2x9W/12V NO TETO, LIGADO A UMA TOMADA MONOFASICA TRIPOLAR EM CX 4x2" (AUTONOMIA MÍNIMA DE 2 HORAS)
xfgbxfb |  | 16 |  | Q | QUADRO DE DISTRIBUIÇÃO DE LUZ E FORÇA COM CENTRO A 1,20m DO PISO. VER DIMENSIONAMENTO NO DIAGRAMA UNIFILAR
DVSDFV |  | 16 |  | TOM-20A-PISO | PONTO DE TOMADA COM 2 TOMADAS MONOFÁSICA TRIPOLAR (2P+T)-20A/220V, EM CAIXA 4x2" NO PISO P/ LIGAÇÃO DO COMPUTADORES E EQUIPAMENTOS NAS MESAS PADRÃO NBR-14136/2005
wedfwdf |  | 16 |  | TOM-20A-TETO | PONTO DE TOMADA COM 1 TOMADAS MONOFÁSICA TRIPOLAR (2P+T)-20A/220V, EM CAIXA 4x2" A 2,80M DO PISO P/ LIGAÇÃO DE PORTA AUTOMÁTICA, PADRÃO NBR-14136/2005
AERGAEF |  | 21 |  | TOM-10A-120 | PONTO DE TOMADA COM 1 TOMADA MONOFÁSICA TRIPOLAR, (2P+T)-10A/220V, EM CX 4x2" A 1,20m DO PISO, PADRÃO NBR-14136/2005
19177-AIT-AP-001-REF-3PVA-R00$0$WC - DISPENSER PAPEL HIGIÊNICO - VISTA LATERAL |  | 21 |  | TOM-20A-030 | PONTO DE TOMADA COM 1 TOMADA MONOFÁSICA TRIPOLAR, (2P+T)-20A/220V, EM CX 4x2" A 0,30m DO PISO, PADRÃO NBR-14136/2005
tfyjfty |  | 17 |  | TOM-10A-060 | PONTO DE TOMADA COM 1 TOMADA MONOFÁSICA TRIPOLAR, (2P+T)-10A/220V, EM CX 4x2" A 0,60m DO PISO, PADRÃO NBR-14136/2005
aerawe |  | 17 |  | TOM-PROJETOR | PONTO DE TOMADA COM 1 TOMADAS MONOFÁSICA TRIPOLAR (2P+T)-20A/220V, EM CAIXA 4x2" NO TETO P/ LIGAÇÃO DE PROJETOR, PADRÃO NBR-14136/2005
A$C4A5B146F |  | 3
DQWDQW |  | 1
bfhgndg |  | 18
SGRAE |  | 4
ERGERG |  | 2
DRTHDRTH |  | 2
HJTGHJ |  | 2
cghnfg |  | 99
SDFSEF |  | 2
A$C728E7EC2.........................................................................1 |  | 1
A$C42C85973.........................................................................1 |  | 1
hjrftjh.............................................................................2 |  | 2
NOTEBOOK |  | 1
gfgf |  | 1
dfvdv |  | 5
ELEVAÇÃO |  | 12
cghjdt |  | 42
A$C6D5900DD |  | 7
cdvSDvcds |  | 1
TOM-20A-PISO | PONTO DE TOMADA COM 2 TOMADAS MONOFÁSICA TRIPOLAR (2P+T)-20A/220V, EM CAIXA 4x2" NO PISO P/ LIGAÇÃO DO COMPUTADORES E EQUIPAMENTOS NAS MESAS PADRÃO NBR-14136/2005 | 7 | UNID
TOM-20A-TETO | PONTO DE TOMADA COM 1 TOMADAS MONOFÁSICA TRIPOLAR (2P+T)-20A/220V, EM CAIXA 4x2" A 2,80M DO PISO P/ LIGAÇÃO DE PORTA AUTOMÁTICA, PADRÃO NBR-14136/2005 | 8 | UNID
TOM-10A-120 | PONTO DE TOMADA COM 1 TOMADA MONOFÁSICA TRIPOLAR, (2P+T)-10A/220V, EM CX 4x2" A 1,20m DO PISO, PADRÃO NBR-14136/2005 | 4
TOM-20A-030 | PONTO DE TOMADA COM 1 TOMADA MONOFÁSICA TRIPOLAR, (2P+T)-20A/220V, EM CX 4x2" A 0,30m DO PISO, PADRÃO NBR-14136/2005 | 17
TOM-10A-060 | PONTO DE TOMADA COM 1 TOMADA MONOFÁSICA TRIPOLAR, (2P+T)-10A/220V, EM CX 4x2" A 0,60m DO PISO, PADRÃO NBR-14136/2005 | 5 | UNID
T16 | PONTO DE TOMADA COM 1 TOMADA MONOFÁSICA TRIPOLAR, (2P+T)-10A/220V, EM CX 4x2" A 1,60m DO PISO, PADRÃO NBR-14136/2005 | 1 | UNID
TD3.................................................................................29 |  | 29 | UNID
TD11 | PONTO DE TOMADA COM 2 TOMADAS MONOFÁSICAS TRIPOLARES (2P+T)-20A/220V, EM CAIXA 4x2" A 1,10m DO PISO PADRÃO NBR-14136/2005 | 10 | UNID
TOM-PROJETOR | PONTO DE TOMADA COM 2 TOMADAS MONOFÁSICAS TRIPOLARES (2P+T)-20A/220V, PADRÃO NBR-14136/2005 EM CX 4x2" FIXADA NO TETO ACABADO | 3 | UNID
Q | QUADRO DE DISTRIBUIÇÃO DE LUZ E FORÇA COM CENTRO A 1,20m DO PISO. VER DIMENSIONAMENTO NO DIAGRAMA UNIFILAR | 5 | UNID
FIAÇÃO-TOMADAS |  | 164
CAIXA-PARA-ELETROCALHA |  | 3
LE | BLOCO AUTÔNOMO DE ILUMINAÇÃO DE EMERGÊNCIA COM LÂMPADA PL 2x9W/12V A 2,10m DO PISO ACABADO, LIGADO A UMA TOMADA MONOFASICA TRIPOLAR EM CX 4x2" (AUTONOMIA MÍNIMA DE 2 HORAS) | 1 | UNID
LET | BLOCO AUTÔNOMO DE ILUMINAÇÃO DE EMERGÊNCIA COM LÂMPADA PL 2x9W/12V NO TETO, LIGADO A UMA TOMADA MONOFASICA TRIPOLAR EM CX 4x2" (AUTONOMIA MÍNIMA DE 2 HORAS) | 15 | UNID

## PLANILHA DE MATERIAIS REFORMA (hidden)
SUBESTAÇÃO AO TEMPO 225KVA + ALIMENTADOR DO QDG
ITEM | DESCRIÇÃO | QUANTIDADE | UNADE | PÇ UNIT. | PÇ TOTAL
1 | ALÇA PREFORMADA DISTRIBUIÇÃO CA/CAA 2 AWG | 2 | UN
2 | ALÇA PREFORMADA DE ESTAI | 2 | UN
3 | ARAME DE AÇO GALVANIZADO N.º12 AWG | 3 | KG
4 | ARMAÇÃO SECUNDÁRIA, 1 ELEMENTO | 2 | UN
5 | ARRUELA QUADRADA DE 3X 38 X 38MM C/ FURO DE 18MM | 30 | UN
6 | BRAÇO "C" | 2 | UN
7 | BUCHA E ARRUELA, FERRO, GALV° Ø50MM (Ø2") | 1 | UN
8 | BUCHA E ARRUELA, FERRO, GALV° Ø100MM (Ø4") | 20 | UN
9 | CABEÇOTE, ALUMÍNIO FUNDIDO Ø100MM (Ø4") , 135° | 2 | UN
10 | CABO DE AÇO SM Ø9,5MM | 10 | M
11 | CABO DE ALUMÍNIO COBERTO XLPE/EPR 90º 15KV 50,0MM2 | 30 | M
12 | CABO DE COBRE ISOLAÇÃO COMPOSTO TERMOPLÁSTICO 0,6/1KV, EPR/XLPE 90°, ENCORDOAMENTO CLASSE 5, 120.0MM2, COR PRETO | 150 | M
13 | CABO DE COBRE ISOLAÇÃO COMPOSTO TERMOPLÁSTICO 0,6/1KV, EPR/XLPE 90°, ENCORDOAMENTO CLASSE 5, 120.0MM2, COR AZUL CLARO | 50 | M
14 | CABO DE COBRE ISOLAÇÃO COMPOSTO TERMOPLÁSTICO 0,6/1KV, EPR/XLPE 90°, ENCORDOAMENTO CLASSE 5, 70.0MM2, COR VERDE | 50 | M
18 | CABO FLEXÍVEL 2,5MM², COR AZUL ESCURO | 10 | M
19 | CABO FLEXÍVEL 2,5MM², COR VERDE/AMARELO | 10 | M
17 | CABO FLEXÍVEL 2,5MM², COR VERMELHO | 10 | M
21 | CAIXA METÁLICA, PARA DISJUNTOR , 350A, CONFORME NTC-03 ENEL | 1 | UN
22 | CAIXA METÁLICA, T.C. COM LACRE, CONFORME NTC-03 ENEL | 1 | UN
20 | CAIXA PARA MEDIDOR DE DEMANDA E ATIVA E REATIVA POLIFÁSICO HOROSAZONAL ( 420X580X220MM) PADRÃO NTC-03 ENEL | 1 | UN
23 | CAIXA PARA ATERRAMENTO EM ALVENARIA, 30X30X50CM. TAMPA EM FERRO FUNDIDO E FUNDO COM BRITA PARA DRENAGEM | 1 | UN
24 | CAIXA DE PASSAGEM EM ALVENARIA, 110X110X100CM. TAMPA EM FERRO FUNDIDO E FUNDO COM BRITA PARA DRENAGEM | 2 | UN
25 | CANTONEIRA AUXILIAR PARA BRAÇO "C" | 1 | UN
26 | CAPA ISOLANTE PARA CONECTOR TIPO CUNHA | 6 | UN
27 | CHAVE FUSÍVEL BASE “C” 100A-5KA-15KVA COM ELO FUSÍVEL 10K. | 3 | UN
28 | CORDOALHA DE COBRE NU (CABO), SEÇÃO TRANSVERSAL 50,0 MM² | 50 | M
29 | CONDUTOR DE ALUMÍNIO COM COM ALMA DE AÇO, 2AWG | 10 | M
30 | CONECTOR DE COMPRESSÃO FORMATO "H" | 6 | UN
31 | CONECTOR ESTRIBO TIPO CUNHA PARA CABO 2 AWG | 6 | UN
32 | CONECTOR ESTRIBO TIPO CUNHA 9,5MM | 6 | UN
33 | CONECTOR PARAFUSO FENDIDO PARA CABO 120,0MM² | 24 | UN
34 | CONECTOR TERMINAL PARA CABO 120,0MM² | 24 | UN
35 | DISJUNTOR TRIPOLAR EM CAIXA MOLDADA TERMOMAGNÉTICO 350A REF. SIEMENS, PRIMELETRICA OU LOUSANO | 1 | UN
36 | ELETRODUTO DE AÇO GALVANIZADO, PESADO, Ø100MM (Ø4") , 6M, COM LUVAS. | 2 | UN
37 | ELETRODUTO PEAD DE Ø50MM (Ø2") REFORÇADO, COM LUVAS. | 3 | M
38 | ELETRODUTO PEAD DE Ø100MM (Ø4") REFORÇADO, COM LUVAS. | 51 | M
39 | ESCAVAÇÃO MANUAL DE VALAS | 6 | M3
40 | FITA ISOLANTE AUTO FUSÃO, 7MMX19MMX10M SCOTCH OU EQUIVALENTE. | 2 | UN
41 | FITA ISOLANTE PLÁSTICA, 7MMX19MMX10M SCOTCH OU EQUIVALENTE. | 5 | UN
42 | GRAMPO DE ANCORAGEM POLIMÉRICO | 6 | UN
43 | GRAMPO, LINHA VIVA, BRONZE CABO 6 A 1/OAWG | 4 | UN
44 | HASTE DE ATERRAMENTO Ø16 X 3000MM LISA COM 254 MICRAS DE COBERTURA DE COBRE, COM CONECTOR | 10 | UN
45 | ISOLADOR DE ANCORAGEM POLIMÉRICO, 15KV | 6 | UN
46 | ISOLADOR, PINO, 15KV | 6 | UN
47 | ISOLADOR, ROLDANA, PORCELANA, 76X79MM | 2 | UN
48 | MANILHA SAPATILHA | 6 | UN
49 | MÃO FRANCESA PLANA DE AÇO GALVANIZADO 726 MM | 2 | UN
50 | SILICONE VEDAÇÃO PIA LOUÇA 280GR CINZA PARA VEDAÇÃO | 1 | UN
51 | NIPPLE FERRO, GALV°, 1 DE Ø25MM (Ø1") E 2 DE Ø100MM (Ø4") | 1 | UN
52 | OLHAL PARA PARAFUSO CABEÇA ABAULADA, M16X2 | 6 | UN
53 | PARAFUSO CABEÇA ABAULADA, AÇO, GALV°, M16X2 - 2, 45MM COM 2 PORCAS E 2 ARRUELAS | 30 | UN
54 | PARAFUSO CABEÇA ABAULADA, AÇO, GALV°, M16X2 - 2, 70MM COM 2 PORCAS E 2 ARRUELAS | 4 | UN
55 | PARAFUSO CABEÇA ABAULADA, AÇO, GALV°, M16X2 - 150MM COM 2 PORCAS E 2 ARRUELAS | 6 | UN
56 | PARAFUSO, CABEÇA QUADRADA M-16X2, 150MM COM PORCA E ARRUELA | 4 | UN
57 | PARAFUSOS DE LATÃO 1" X 5/16" | 3 | UN
58 | PÁRA-RAIOS, DISTRIBUIÇÃO, POLIMÉRICO, SEM CENTELHADOR, COM DESLIGADOR AUTOMÁTICO, 12KV-10KA E ACESSÓRIOS | 3 | UN
59 | PÓ DE SOLDA EXOTÉRMICA CARTUCHO Nº 90 | 8 | UN
60 | POSTE, CONCRETO, CIRCULAR 12/600 | 2 | UN
61 | PROTETOR DE BUCHA 15KV | 3 | UN
62 | PROTETOR DE PÁRA-RAIOS 15KV | 3 | UN
63 | PROTETOR PARA ESTRIBO E GRAMPO LINHA VIVA – 15KV | 4 | UN
64 | REATERRO COM APILOAMENTO | 6 | M3
65 | SAPATILHA | 2 | UN
66 | SUPORTE "Z", COMPLETO | 6 | UN
67 | SUPORTE PARA TRANSFORMADOR 225KVA, POSTE CONCRETO DUPLO T, 12/600 COM 02 PARAFUSOS | 2 | UN
68 | TERMINAL PARA CABO DE ALUMÍNIO #50 MM2 | 12 | UN
69 | TRANSFORMADOR, DISTRIBUIÇÃO TRIFÁSICO 225 KVA ; 13,8/0,38-0,22, REGULAÇÃO 0,6 A 0,6 KV. NO MÁXIMO 1.200KG | 1 | UN
SISTEMA DE PROTEÇÃO CONTRA DESCARGAS ATMOSFÉRICAS-SPDA
ITEM | DESCRIÇÃO | QUANTIDADE | UNADE | PÇ UNIT. | PÇ TOTAL
1 | ABRAÇADEIRA METÁLICA TIPO "COPO" PARA ELETRODUTO DE FºGº Ø 1"(Ø25MM) | 10 | UN
2 | BASE PARA MASTRO 1.1/2" | 1 | UN
3 | CADINHO CABO HASTE 50MM X 5/8" | 1 | UN
4 | CADINHO PARA SOLDA EXOTÉRMICA TIPO CABO/CABO 35MM² , TIPO "X" | 1 | UN
5 | CADINHO PARA SOLDA EXOTÉRMICA TIPO CABO/CABO 35MM², TIPO "T" | 1 | UN
6 | CAIXA DE INSPEÇÃO DE ATERRAMENTO TIPO SOLO EM PVC Ø40X50CM C/ TAMPA DE FERRO FUNDIDO | 11 | UN
7 | CAPTOR FRANKLIN INOX 4 PONTAS | 2 | UN
8 | CONECTOR PARA MEDIÇÃO, EM BRONZE PARA CABO 35MM² | 11 | UN
9 | CONJUNTO DE CONTRAVENTAMENTO REGULÁVEL C/ ESTIC. PARA CABO DE AÇO DE 6 MM | 1 | UN
10 | CORDOALHA DE COBRE NU # 35MM² | 300 | M
11 | CORDOALHA DE COBRE NU # 50MM² | 250 | M
12 | CURVA 90º PVC RÍGIDO, 32MM, COM LUVAS, TIGRE OU EQUIVALENTE | 10 | UN
13 | ELETRODUTO PVC RÍGIDO, BARRA DE 03 METROS, Ø32MM(Ø1 1/4"), COM LUVAS, TIGRE OU EQUIVALENTE | 10 | M
14 | ESCAVAÇÃO MANUAL DE VALAS | 60 | M3
15 | HASTE DE ATERRAMENTO Ø5/8" X 3M LISA COM 254 MICRAS DE COBERTURA DE COBRE, COM CONECTOR | 11 | UN
16 | MASTRO DE FERRO GALVANIZADO 1 1/2"X3,0M | 2 | UN
17 | PARAFUSO COM BUCHA DE NYLON S-8 | 300 | UN
18 | PÓ DE SOLDA EXOTÉRMICO Nº90 | 11 | UN
19 | PRESILHA PARA CABO DE COBRE NÚ 35MM² | 300 | UN
20 | REATERRO COM APILOAMENTO | 60 | M3
21 | SUPORTE DUPLO DE AÇO GALVANIZADO 90° C/ ROLDANA | 11 | UN
22 | TERMINAL AÉREO 3/8"X35CM AÇO GALVANIZADO | 22 | UN
23
24
25
26
27
28
29
30
ILUMINAÇÃO
ITEM | DESCRIÇÃO | QUANTIDADE | UNADE | PÇ UNIT. | PÇ TOTAL
1 | D.1) PENDENTE LINEAR DE 2,4 METROS DE COMPRIMENTO, LÂMPADA TUBULAR T8, LED COR 3000K, INSTALAÇÃO DE SOBREPOR NA CALHA; | 5 | UN
2 | D.2) PENDENTE LINEAR DE 1,2 METROS DE COMPRIMENTO, LÂMPADA TUBULAR T8, LED COR 3000K, INSTALAÇÃO DE SOBREPOR NA CALHA; | 7 | UN
3 | D.3) PROJETOR ARTICULADO, COM LÂMPADA AR70, 35W, COR 3000K, INSTALAÇÃO DE SOBREPOR NA CALHA; | 181 | UN
4 | D.4) PERFIL DE LED DE EMBUTIR, COR 3000K, 14.4W/M, EMBUTIDO NO FORRO; | 110 | M
5 | D.5) LUMINÁRIA P/ LÂMPADA AR70 DE SOBREPOR, LED, COR 3000K, 35W, INSTALAÇÃO DE SOBREPOR NA CALHA; | 72 | UN
6 | D.6) PENDENTE PEQUENO DIÂMETRO 30CM, LED, COR 3000K, INSTALAÇÃO DE SOBREPOR NO TETO; | 7 | UN
7 | D.7) PENDENTE GRANDE DIÂMETRO 60CM, LED, COR 3000K, INSTALAÇÃO DE SOBREPOR NO TETO; | 24 | UN
8 | D.10) PAINEL RETANGULAR DE EMBUTIR 120X30CM, 36W, 12V, LED 3000K, EMBUTIDO NO FORRO; | 4 | UN
9 | D.12) ARANDELA TIPO PAINEL DE LED, 3000K, SOBREPOSTO NO MURO A 1,80M DO PISO; | 19 | UN
10 | D.13) LUMINÁRIA PARA JARDIM, EMBUTIDO NO SOLO, LÂMPADA AR 111, 65W, LED 3000K, EMBUTIDO NO SOLO; | 32 | UN
11 | CAIXA DE PASSAGEM DO TIPO OCTOGONAL DE PVC | 461 | UN
12 | CAIXA DE PASSAGEM 4x2", PVC COM ABA DUPLA (ORELHAS) PARA FIXAÇÃO DE TAMPA | 51 | UN
13 | UNIDUT BOX RETO COM ROSCA Ø3/4" | 204 | UN
14 | UNIDUT BOX CURVA 90° COM ROSCA Ø3/4" | 204 | UN
15 | CONJUNTO ARRUELA + PORCA + PARAFUSO BUCHA S8 | 1850 | UN
16 | INTERRUPTOR 1 TECLA, PARALELA, INSTALADO EM CAIXA 4x2" PVC, DE SOBREPOR | 30 | UN
17 | INTERRUPTOR 2 TECLAS, PARALELAS, INSTALADO EM CAIXA 4x2" PVC, DE SOBREPOR | 15 | UN
18 | INTERRUPTOR 3 TECLAS, PARALELAS, INSTALADO EM CAIXA 4x2" PVC, DE SOBREPOR | 2 | UN
19 | INTERRUPTOR 4 TECLAS, PARALELAS, INSTALADO EM CAIXA 4x4" PVC, DE SOBREPOR |  | UN
20 | INTERRUPTOR 5 TECLAS, PARALELAS, INSTALADO EM CAIXA 4x4" PVC, DE SOBREPOR |  | UN
21 | INTERRUPTOR 6 TECLAS, PARALELAS, INSTALADO EM CAIXA 4x4" PVC, DE SOBREPOR |  | UN
22
23
24
25
26
27
28
29
30
TOMADAS
ITEM | DESCRIÇÃO | QUANTIDADE | UNADE | PÇ UNIT. | PÇ TOTAL
1 | PONTO DE TOMADA COM 1 TOMADA MONOFÁSICA TRIPOLAR (2P+T)-20A/220V, EM CAIXA 4x2" A 0,70m DO PISO P/ LIGAÇÃO DE FOGÃO, PADRÃO NBR-14136/2005 | 1 | UN
2 | CAIXA DE PASSAGEM 4x4" A 2,10m DO PISO COM TAMPA CEGA DE FURO CENTRAL P/ CONEXÃO ATRAVES DE BORNES SINDAL DOS CABOS DE ALIMENTAÇÃO DO CHUVEIRO | 10 | UN
3 | PONTO DE TOMADA COM 1 TOMADA MONOFÁSICA TRIPOLAR, (2P+T)-10A/220V, EM CX 4x2" A 1,60m DO PISO, PADRÃO NBR-14136/2005 | 12 | UN
4 | PONTO DE TOMADA COM 1 TOMADA MONOFÁSICA TRIPOLAR, (2P+T)-10A/220V, EM CX 4x2" A 1,20m DO PISO, PADRÃO NBR-14136/2005 | 110 | UN
5 | PONTO DE TOMADA COM 1 TOMADA MONOFÁSICA TRIPOLAR, (2P+T)-10A/220V, EM CX 4x2" A 0,30m DO PISO, PADRÃO NBR-14136/2005 | 31 | UN
6 | PONTO DE TOMADA COM 2 TOMADAS MONOFÁSICAS TRIPOLARES (2P+T)-10A/220V, EM CAIXA 4x2" A 0,30m DO PISO, PADRÃO NBR-14136/2005 | 132 | UN
7 | PONTO DE TOMADA COM 2 TOMADAS MONOFÁSICA TRIPOLAR (2P+T)-10A/220V, EM CAIXA 4x2" NO PISO P/ LIGAÇÃO DO COMPUTADORES E EQUIPAMENTOS NAS MESAS PADRÃO NBR-14136/2005 | 45 | UN
8 | PONTO DE TOMADA COM 2 TOMADAS MONOFÁSICAS TRIPOLARES (2P+T)-10A/220V, PADRÃO NBR-14136/2005 E 1 MÓDULO PARA PORTA USB (ENTRADA 220V E SÁIDA 5V) EM CX 4x2" A 0,30m DO PISO | 48 | UN
9 | QUADRO DE DISTRIBUIÇÃO DE LUZ E FORÇA COM CENTRO A 1,20m DO PISO. VER DIMENSIONAMENTO NO DIAGRAMA UNIFILAR | 15 | UN
10 | BLOCO AUTÔNOMO DE ILUMINAÇÃO DE EMERGÊNCIA COM LÂMPADA PL 2x9W/12V NO TETO, LIGADO A UMA TOMADA MONOFASICA TRIPOLAR EM CX 4x2" (AUTONOMIA MÍNIMA DE 2 HORAS). ALIMENTAR COM TOMADA SISTEMA X DE SOBREPOR 2P+T-60HZ-280V HEXAGONAL 10A. | 44 | UN
11 | CAIXA DE PASSAGEM 4x2", PVC COM ABA DUPLA (ORELHAS) PARA FIXAÇÃO DE TAMPA | 423 | UN
12 | CAIXA DE PASSAGEM 4x4", PVC COM ABA QUADRUPLA (ORELHAS) PARA FIXAÇÃO DE TAMPA | 10 | UN
13
14
15
16
17
18
19
20
21
22
23
24
25
26
27
28
29
30
ELETRODUTOS E CALHAS
ITEM | DESCRIÇÃO | QUANTIDADE | UNADE | PÇ UNIT. | PÇ TOTAL
1 | ELETROCALHA PERFURADA, CHAPA 18, GALVANIZADA A FOGO. CONSIDERAR BITOLA, QUANDO NÃO INDICADA EM PRANCHA, Ø400X150X3000MM. VIDE PLANTA DE ALIMENTADORES. FIXAÇÃO POR SUPORTE DUPLO Z E PARABOLT BURCHA S10 ESPAÇADOS DE NO MÁXIMO 1,5 METROS. | 218 | BARRAS
2 | ELETROCALHA PERFURADA, CHAPA 18, GALVANIZADA A FOGO. CONSIDERAR BITOLA, QUANDO NÃO INDICADA EM PRANCHA, Ø200X150X3000MM. VIDE PLANTA DE ALIMENTADORES. FIXAÇÃO POR SUPORTE DUPLO Z E PARABOLT BURCHA S10 ESPAÇADOS DE NO MÁXIMO 1,5 METROS. | 644 | BARRAS
3 | PERFILADO PERFURADO, CHAPA 22, GALVANIZADO A FOGO. CONSIDERAR BITOLA, QUANDO NÃO INDICADA EM PRANCHA, Ø38X38X6000MM. VIDE PLANTA DE ALIMENTADORES. FIXAÇÃO POR SUPORTE DUPLO Z E PARABOLT BURCHA S10 ESPAÇADOS DE NO MÁXIMO 2,0 METROS. | 25 | BARRAS
4 | ELETRODUTO CORRUGADO, FLEXÍVEL. CONSIDERAR BITOLA, QUANDO NÃO INDICADA EM PRANCHA, Ø1". INSTALAÇÃO DO TIPO EMBUTIDO NO PISO. | 90 | M
5 | ELETRODUTO GALVANIZADO A FOGO, RÍGIDO, LEVE. CONSIDERAR BITOLA, QUANDO NÃO INDICADA EM PRANCHA, Ø3/4". INSTALAÇÃO DO TIPO SOBREPOR, FIXADO POR ABRAÇADEIRA TIPO D COM FIXAÇÃO DUPLA, PARAFUSO E BURCHA S8. | 135 | BARRAS
6 | ELETRODUTO GALVANIZADO A FOGO, RÍGIDO, LEVE. CONSIDERAR BITOLA, QUANDO NÃO INDICADA EM PRANCHA, Ø1". INSTALAÇÃO DO TIPO SOBREPOR FIXADO NO TETO E/OU ACIMA DO FORRO, FIXADO POR ABRAÇADEIRA TIPO D COM FIXAÇÃO DUPLA, PARAFUSO E BURCHA S8. | 64 | BARRAS
7 | CAIXA DE DERIVAÇÃO, EM CHAPA, PARA ELETROCALHA 400X150MM | 56 | UN
8 | SUPORTE ÔMEGA TIPO ZZ COM DUPLA FIXAÇÃO PARA ELETROCALHA 400X150 | 436 | UN
9 | SUPORTE ÔMEGA TIPO ZZ COM DUPLA FIXAÇÃO PARA ELETROCALHA 200X150 | 1288 | UN
10 | SUPORTE ÔMEGA TIPO ZZ COM DUPLA FIXAÇÃO PARA PERFILADO 38x38MM | 75 | UN
11 | CONJUNTO ARRUELA + PORCA + PARAFUSO BUCHA S10 | 7200 | UN
12 | CHUMBADOR TIPO PARABOLT S10 | 7200 | UN
13 | CAIXA DE DERIVAÇÃO 300X300X200MM, DO TIPO METÁLICA, DE EMBUTIR NO PISO | 5 | UN
14
15
16
17
18
19
20
21
22
23
24
25
26
27
28
29
30
QUADROS DE DISTRIBUIÇÃO
ITEM | DESCRIÇÃO | QUANTIDADE | UNADE | PÇ UNIT. | PÇ TOTAL
QGBT | QGBT-FORNECIMENTO E MONTAGEM DE ARMÁRIO DE DISTRIBUIÇÃO METÁLICO DE SOBREPOR, 800X1200X350MM, EM CHAPA DE AÇO 14; ESPELHO EM POLICARBONATO; ISOLAÇÃO IP54 ; TRATAMENTO: BANHO QUÍMICO DESENGRAXANTE E FOSFOTIZAÇÃO À BASE DE FOSFATO DE FERRO; CAIXA E TAMPA: COR BEGE (RAL 7032), PLACA DE MONTAGEM, EM CHAPA DE AÇO 12: COR LARANJA (RAL 2004), PINTURA ELETROSTÁTICA EPOXÍ A PÓ; TODOS OS CIRCUITOS IDENTIFICADOS ATRAVÉS DE ANILHAS CONFORME NUMERAÇÃO NO PROJETO; NA PARTE EXTERNA DA PORTA, MEDIDORES DE TENSÃO E CORRENTE COM CHAVE COMUTADORA DE 3 POSIÇÕES, E A DENOMINAÇÃO DO QUADRO E TENSÃO NOMINAL; 4 PROTETORES DE SURTO DE TENSÃO 65KA-275V, CLASSE I, PROTEGIDOS POR DISJUNTORES UNIPOLARES 20A CURVA C, EQUIPADOS COM CONTATOS DE ALARME, PARA DETECÇÃO DE ABERTURA POR PROTEÇÃO; EXCELENTE ESTÉTICA E ESPAÇO SUFICIENTE PARA RETIRADA E COLOCAÇÃO DE COMPONENTES; BARRAMENTO PRINCIPAL ELETROLÍTICOS COBREADOS TRIFÁSICOS PINTADOS NAS CORES: FASE R-VERMELHA, FASE S- BRANCA, FASE T- MARRON, NEUTRO- AZUL CLARO, TERRA- VERDE, COM BARRAMENTOS PINTADOS FASES R,S,T-NEUTRO-TERRA: 30 X 5 MM (1.1/4” X 2"), CONTENDO: PLAQUETA DE POLICARBONATO NA PORTA IDENTIFICANDO O QUADRO E A TENSÃO 380/220V, E DEMAIS ACESSÓRIOS, ESTÉTICA A TODA PROVA . – CEMAR, SIEMENS, SCHNEIDER OU EQUIVALENTE. DISJUNTORES COM CURVA DE DISPARO TIPO C EM CAIXA MOLDADA SEGUINDO AS SEGUINTES CARACTERÍSTICAS TÉCNICAS CONFORME DIAGRAMA UNIFILAR: 1 GERAL TRIPOLAR DE 350A-65KA, 2 DISJUNTORES TRIPOLARES DE 100A-45KA, 1 DISJUNTOR TRIPOLAR DE 80A-45KA, 4 DISJUNTORES TRIPOLARES DE 50A-45KA, 4 DISJUNTORES TRIPOLARES DE 40A-45KA, 1 DISJUNTOR MONOPOLAR DE 40A-25KA, 5 DISJUNTORES MONOPOLARES DE 32A-25KA E 1 DISJUNTOR MONOPOLAR DE 25A-25KA. INCLUINDO EQUIPAMENTOS E DISPOSITIVOS DE MEDIÇÃO E PROTEÇÃO INDICADOS NO DIAGRAMA UNIFILAR GERAL. REF. CEMAR, SIEMENS, SCHNEIDER OU EQUIVALENTE E COM APROVAÇÃO DO ENGENHEIRO RESPONSÁVEL PELA OBRA. (COMPLETO INCLUIR DISJUNTORES E DEMAIS ITENS DESCRITOS) | 1 | UN
1 | QUADRO DISTRIBUIÇÃO, DISJUNTOR GERAL, AÇO CARBONO BRANCA, SOBREPOR DIN 8 ELEMENTOS 100A | 5 | UN
2 | QUADRO DISTRIBUIÇÃO, DISJUNTOR GERAL, AÇO CARBONO BRANCA, SOBREPOR DIN 16 ELEMENTOS 100A | 2 | UN
3 | QUADRO DISTRIBUIÇÃO, DISJUNTOR GERAL, AÇO CARBONO BRANCA, SOBREPOR DIN 24 ELEMENTOS 100A | 4 | UN
4 | QUADRO DISTRIBUIÇÃO, DISJUNTOR GERAL, AÇO CARBONO BRANCA, SOBREPOR DIN 32 ELEMENTOS 100A | 2 | UN
5 | QUADRO DE COMANDO 800x600x250MM COM KIT BARRAMENTO 150A - 16 ELEMENTOS, MAIS BARRAMENTO PARA NEUTRO/TERRA E ISOLADORES | 3 | UN
6
7
8
9
10
11
12
13
14
15
16
17
18
19
20
21
22
23
24
25
26
27
28
29
30
ELEMENTOS DE PROTEÇÃO
ITEM | DESCRIÇÃO | QUANTIDADE | UNADE | PÇ UNIT. | PÇ TOTAL
1 | DISJUNTOR DIN MONOPOLAR CURVA C 220V (440V) 10A 3KA SIEMENS | 1 | UN
2 | DISJUNTOR DIN MONOPOLAR CURVA C 220V (440V) 16A 3KA SIEMENS | 53 | UN
3 | DISJUNTOR DIN MONOPOLAR CURVA C 220V (440V) 20A 3KA SIEMENS | 42 | UN
4 | DISJUNTOR DIN MONOPOLAR CURVA C 220V (440V) 25A 3KA SIEMENS | 36 | UN
5 | DISJUNTOR DIN MONOPOLAR CURVA C 220V (440V) 32A 3KA SIEMENS | 5 | UN
6 | DISJUNTOR DIN MONOPOLAR CURVA C 220V (440V) 40A 3KA SIEMENS | 1 | UN
7 | DISJUNTOR TRIPOLAR C DIN 5 SX1 332-7 40A | 3 | UN
8 | DISJUNTOR TRIPOLAR C DIN 5 SX1 332-7 50A | 2 | UN
9 | DISJUNTOR TRIPOLAR CURVA C, CAIXA MOLDADA 80A | 2 | UN
10 | DISJUNTOR TRIPOLAR CURVA C, CAIXA MOLDADA 100A | 4 | UN
11 | DDR BIPOLAR, 30MA, 25A | 20 | UN
12 | DDR TETRAPOLAR, 30MA, 40A | 5 | UN
13 | DPS MONOPOLAR, CLASSE I E II, 45KA, 278V CURVA (10/350) (8/20) | 44 | UN
14
15
16
17
18
19
20
21
22
23
24
25
26
27
28
29
30
CABOS ELÉTRICOS
ITEM | DESCRIÇÃO | QUANTIDADE | UNADE | PÇ UNIT. | PÇ TOTAL
1 | CABO DE COBRE COM ISOLAÇÃO PVC, 70°C, 450/750KV, #2,5MM2, COR PRETA | 4800 | M
2 | CABO DE COBRE COM ISOLAÇÃO PVC, 70°C, 450/750KV, #2,5MM2, COR BRANCA | 9600 | M
3 | CABO DE COBRE COM ISOLAÇÃO PVC, 70°C, 450/750KV, #2,5MM2, COR AMARELA | 200 | M
4 | CABO DE COBRE COM ISOLAÇÃO PVC, 70°C, 450/750KV, #2,5MM2, COR AZUL CLARO | 14600 | M
5 | CABO DE COBRE COM ISOLAÇÃO PVC, 70°C, 450/750KV, #2,5MM2, COR VERDE-AMARELO | 14600 | M
6 | CABO DE COBRE COM ISOLAÇÃO PVC, 70°C, 450/750KV, #4,0MM2, COR PRETA | 1800 | M
7 | CABO DE COBRE COM ISOLAÇÃO PVC, 70°C, 450/750KV, #4,0MM2, COR AZUL CLARO | 1800 | M
8 | CABO DE COBRE COM ISOLAÇÃO PVC, 70°C, 450/750KV, #4,0MM2, COR VERDE-AMARELO | 1800 | M
9 | CABO DE COBRE COM ISOLAÇÃO PVC, 70°C, 450/750KV, #6,0MM2, COR PRETA | 300 | M
10 | CABO DE COBRE COM ISOLAÇÃO PVC, 70°C, 450/750KV, #6,0MM2, COR AZUL CLARO | 300 | M
11 | CABO DE COBRE COM ISOLAÇÃO PVC, 70°C, 450/750KV, #6,0MM2, COR VERDE-AMARELO | 300 | M
12 | CABO DE COBRE COM ISOLAÇÃO EPR/XLPE, 90°C, 0,6/1KV, #10,0MM2, COR PRETA | 4800 | M
13 | CABO DE COBRE COM ISOLAÇÃO EPR/XLPE, 90°C, 0,6/1KV, #10,0MM2, COR AZUL CLARO | 1600 | M
14 | CABO DE COBRE COM ISOLAÇÃO EPR/XLPE, 90°C, 0,6/1KV, #10,0MM2, COR VERDE-AMARELO | 1600 | M
18 | CABO DE COBRE COM ISOLAÇÃO EPR/XLPE, 90°C, 0,6/1KV, #25,0MM2, COR PRETA | 300 | M
19 | CABO DE COBRE COM ISOLAÇÃO EPR/XLPE, 90°C, 0,6/1KV, #25,0MM2, COR AZUL CLARO | 100 | M
17 | CABO DE COBRE COM ISOLAÇÃO EPR/XLPE, 90°C, 0,6/1KV, #16,0MM2, COR VERDE-AMARELO | 100 | M
21 | CABO DE COBRE COM ISOLAÇÃO EPR/XLPE, 90°C, 0,6/1KV, #35,0MM2, COR PRETA | 600 | M
22 | CABO DE COBRE COM ISOLAÇÃO EPR/XLPE, 90°C, 0,6/1KV, #35,0MM2, COR AZUL CLARO | 200 | M
20 | CABO DE COBRE COM ISOLAÇÃO EPR/XLPE, 90°C, 0,6/1KV, #25,0MM2, COR VERDE-AMARELO | 200 | M
23 | CABO DE COBRE COM ISOLAÇÃO EPR/XLPE, 90°C, 0,6/1KV, #120,0MM2, COR AZUL CLARO | 300 | M
24 | CABO DE COBRE COM ISOLAÇÃO EPR/XLPE, 90°C, 0,6/1KV, #120,0MM2, COR VERDE-AMARELO | 100 | M
25 | CABO DE COBRE COM ISOLAÇÃO EPR/XLPE, 90°C, 0,6/1KV, #70,0MM2, COR PRETA | 100 | M
26 | FITA ISOLANTE 3M SCOTCH ROLO 19MMx20M | 218 | UN
27 | FITA AUTOFUSÃO 3M SCOTCH 19MMx10M | 72 | UN
28
29
30
CABEAMENTO ESTRUTURADO
ITEM | DESCRIÇÃO | QUANTIDADE | UNADE | PÇ UNIT. | PÇ TOTAL
1 | ANEL GUIA AÇO GALVANIZADO | 1 | UN
2 | ARAME DE AÇO GALVANIZADO N.º12 AWG | 2 | KG
3 | ARRUELA DE PRESSAO, 3/8" | 2 | UN
4 | ARRUELA LISA, 3/8" | 2 | UN
5 | BLOCO TELEFÔNICO TIPO BER, 10 PARES COM | 1 | UN
6 | BOX CURVO DE ALUMÍNIO Ø3/4" | 3 | UN
7 | BOX RETO DE ALUMÍNIO Ø3/4" | 3 | UN
8 | BRAÇADEIRA DE VELCRO | 1 | CJ
9 | BRAÇADEIRA ECONÔMICA, PARA ELETRODUTO Ø1" | 2 | UN
10 | BRAÇADEIRA PARA FIXAÇÃO DE CABO TELEFÔNICO CTP APL 50-10P | 10 | UN
11 | BUCHA E ARRUELA DE ALUMÍNIO Ø25MM( Ø1") | 4 | UN
12 | BUCHA E ARRUELA DE ALUMÍNIO Ø50MM'(Ø2") | 2 | UN
13 | CABO TELEFÔNICO CI 50 10 PARES | 100 | M
14 | CABO UTP-4 PARES, 24 AWG CATEGORIA 5E, QUATRO PARES FLEXÍVEL | 7 | CX
15 | CABO UTP-4 PARES, 24 AWG CATEGORIA 6A, QUATRO PARES FLEXÍVEL | 1200 | M
16 | CAIXA DE PASSAGEM EM ALVENARIA TIPO R-1 , PADRÃO TELEBRÁS , DIMENSÕES: 60X35X50CM | 2 | UN
17 | CAIXA DE PASSAGEM PVC, SOBREPOR, 4" X 2" | 20 | UN
18 | CAIXA DE PASSAGEM PVC, SOBREPOR, OCTOGONAL | 17 | UN
19 | CAIXA METÁLICA DE PASSAGEM 30X30X12 C/ TAMPA, TIGRE OU EQUIVALENTE |  | UN
20 | CANALETA PARA BLOCO TELEFÔNICO TIPO BER, 10 PARES | 1 | UN
21 | CANTONEIRA ZZ COM PARAFUSO E BUCHA PARA FIXACAO EM CONCRETO (SUPORTE OMEGA) | 168 | UN
22 | CERTIFICAÇÃO | 1 | UN
23 | CHUMBADOR ROSCA INTERNA BUCHA WALSHIVA PARA PARAFUSO 3/8" | 336 | UN
24 | CONDULETE ALUMÍNIO FUNDIDO, Ø25MM(1"),DESMONTÁVEL, ( WETZEL OU EQUIVALENTE), COM TAMPA CEGA COM FURO CENTRAL PARA TOMADA RJ-45 | 37 | UN
25 | CONECTORIZAÇÃO | 148 | UN
26 | ELETROCALHA AÇO GALVANIZADO EM CHAPA GALVANIZADA BITOLA MÍNIMA 18 USG, PERFURADA, TIPO "U", COM TAMPA DIMENSÕES 300X100MM COM TAMPA | 84 | BARRA
27 | ELETRODUTO ZINCADO, GALVANIZADO A FOGO, BARRA DE 03 METROS, 50MM (Ø2") COM LUVAS, TIGRE OU EQUIVALENTE | 10 | BARRA
28 | ELETRODUTO ZINCADO, GALVANIZADO A FOGO, BARRA DE 03 METROS, 25MM (Ø1") COM LUVAS, TIGRE OU EQUIVALENTE | 40 | BARRA
29 | ETIQUETAS PARA CABOS UTP, ESPELHOS E PATCH PANELS | 1 | VB
30 | FLANGE PARA ELETROCALHA AÇO GALVANIZADO 300MMX100MM COM TAMPA | 6 | UN
31 | FORNECIMENTO E MONTAGEM DE CENTRAL TELEFÔNICA DIGITAL PADRÃO TELEBRÁS 3 TRONCOS E 7 RAMAIS | 1 | UN
32 | FORNECIMENTO E MONTAGEM DE CENTRO DE DITRIBUIÇÃO TELEFÔNICO PADRÃO TELEBRÁS DE EMBUTIR, DIMENSÕES 800MM X 800MMX120MM. FORNECIMENTO E MONTAGEM | 1 | UN
33 | FORNECIMENTO, MONTAGEM E CONECTORIZAÇÃO DE RACK TIPO PEDESTAL, PADRÃO 19", CONFORME ESPECIFICAÇÕES QUE SE SEGUEM: POSSUIR ESTRUTURA EM AÇO MARTELADO, POSSUIR VENTILAÇÃO FORÇADA, PORTA FRONTAL EM ACRÍLICO TRANSPARENTE, POSSUIR SISTEMA DE CHAVE E FECHADURA, POSSUIR COLUNAS DE SEGUNDO PLANO (APROXIMADAMENTE 10CM), POSSUIR LATERAIS E TRASEIRAS REMOVÍVEIS, POSSUIR CONJUNTO DE PORCAS E PARAFUSOS PARA FIXAÇÃO, POSSUIR 1 (UMA) RÉGUA COM 12 (DOZE) TOMADAS UNIVERSAIS - PINOS CHATOS E REDONDOS (2P + T , 16A/250 V), SENDO UTILIZADA A POLARIZAÇÃO NEMA 5/15. ALTURA DE 2U'S | 8 | UN
34 | FORNECIMENTO, MONTAGEM E CONECTORIZAÇÃO DE RACK TIPO PEDESTAL, PADRÃO 19", CONFORME ESPECIFICAÇÕES QUE SE SEGUEM: POSSUIR ESTRUTURA EM AÇO MARTELADO, POSSUIR VENTILAÇÃO FORÇADA, PORTA FRONTAL EM ACRÍLICO TRANSPARENTE, POSSUIR SISTEMA DE CHAVE E FECHADURA, POSSUIR COLUNAS DE SEGUNDO PLANO (APROXIMADAMENTE 10CM), POSSUIR LATERAIS E TRASEIRAS REMOVÍVEIS, POSSUIR CONJUNTO DE PORCAS E PARAFUSOS PARA FIXAÇÃO, POSSUIR 1 (UMA) RÉGUA COM 12 (DOZE) TOMADAS UNIVERSAIS - PINOS CHATOS E REDONDOS (2P + T , 16A/250 V), SENDO UTILIZADA A POLARIZAÇÃO NEMA 5/15. ALTURA DE 44U'S | 1 | UN
35 | GANCHO VERTICAL SUSPENSÃO , 300MM X100MM | 168 | UN
36 | GUIA DE CABOS, PADRÃO 19", HORIZONTAL, ABERTO, 1U | 22 | UN
37 | KIT PORTA GAIOLA | 1 | UN
38 | LINE CORD UTP 4 PARES, CATEGORIA 6, FLEXÍVEL, 2,5 METROS | 76 | UN
39 | MÓDULO DE PROTEÇÃO TELEFÔNICO | 9 | UN
40 | PARAFUSO AUTO-ATARRACHANTE CABEÇA PANELA, 4,2 X 32MM | 672 | UN
41 | PARAFUSO CABEÇA LENTILHA COM TRAVA 1/4"X5/8" | 672 | UN
42 | PARAFUSO CABEÇA SEXTAVADA 3/8" | 100 | UN
43 | PARAFUSO COM BUCHA DE NYLON S-8 | 74 | UN
44 | PARAFUSO COM BUCHA DE NYLON S-10 | 74 | UN
45 | PATCH CORD UTP 4 PARES, CATEGORIA 6, FLEXÍVEL, 1,5 METROS, COR AMARELA | 74 | UN
46 | PATCH CORD UTP 4 PARES, CATEGORIA 6, FLEXÍVEL, 1,5 METROS, COR AZUL | 74 | UN
47 | PATCH-PANEL PADRÃO 19", CATEGORIA 6, COM 24 PORTAS RJ-45 | 1 | UN
48 | RÉGUA DE TOMADAS PARA RACK | 9 | UN
49 | SAÍDA LATERAL DE ELETROCALHA AÇO GALVANIZADO PARA ELETRODUTO Ø1" | 39 | UN
50 | SUPORTE ECONÔMICO P/ FIX. DO ELETRODUTO Ø 1'" EM ELETROCALHA | 39 | UN
51 | SWITCH EMPILHÁVEL COM 24 PORTAS 10/100/1000 BASE-TX, COM SLOT, E ACESSÓRIOS PARA EMPILHAMENTO, 3COM OU EQUIVALENTE | 2 | UN
52 | SWITCH EMPILHÁVEL COM 8 PORTAS 10/100/1000 BASE-TX, COM SLOT, E ACESSÓRIOS PARA EMPILHAMENTO, 3COM OU EQUIVALENTE | 8 | UN
53 | SWITCH GIGABIT ETHERNET, CAMADA 3, DESKTOP, COM NO MÍMIMO 24 PORTAS 1000BASESX E COM MÓDULO PARA REDUNDANCIA COMPLETA ENTRE OS DOIS EQUIPAMENTOS, 3COM OU EQUIVALENTE | 1 | UN
54 | TALA PARA ELETROCALHA PERFURADA 300MMX100MM | 84 | UN
55 | TAMPA DE FERRO FUNDIDO PARA CAIXA R-1 | 2 | UN
56 | TERMINAL DE FECHAMENTO PARA ELETROCALHA AÇO GALVANIZADO 300MM X100MM | 84 | UN
57 | TOMADA LÓGICA DUPLA RJ-45, CONECTOR FÊMEA CAT. 6 T568A/B, COM ESPELHO E DEMAIS ACESSÓRIOS, REFERENCIA FURUKAWA OU EQUIVALENTE | 39 | UN
58 | VERGALHÃO DE AÇO COM ROSCA TOTAL (DIÂMETRO: Ø3/8 ") | 168 | M

## PLANILHA DE MATERIAIS AMPLIAÇÃO
SUBESTAÇÃO AO TEMPO 225KVA + ALIMENTADOR DO QDG
ITEM | DESCRIÇÃO | QUANTIDADE | UNADE | PÇ UNIT. | PÇ TOTAL
1 | Alça preformada distribuição CA/CAA 2 AWG |  | UN
2 | Alça preformada de estai |  | UN
3 | Arame de aço galvanizado n.º12 AWG |  | KG
4 | Armação secundária, 1 elemento |  | UN
5 | Arruela quadrada de 3x 38 x 38mm c/ furo de 18mm |  | UN
6 | Braço "C" |  | UN
7 | Bucha e arruela, ferro, galv° Ø50mm (Ø2") |  | UN
8 | Bucha e arruela, ferro, galv° Ø100mm (Ø4") |  | UN
9 | Cabeçote, alumínio fundido Ø100mm (Ø4") , 135° |  | UN
10 | Cabo de aço SM Ø9,5mm |  | M
11 | Cabo de alumínio coberto XLPE/EPR 90º 15KV 50,0mm2 |  | M
12 | Cabo de cobre isolação composto termoplástico 0,6/1KV, EPR/XLPE 90°, encordoamento classe 5, 120.0mm2, cor preto |  | M
13 | Cabo de cobre isolação composto termoplástico 0,6/1KV, EPR/XLPE 90°, encordoamento classe 5, 120.0mm2, cor azul claro |  | M
14 | Cabo de cobre isolação composto termoplástico 0,6/1KV, EPR/XLPE 90°, encordoamento classe 5, 70.0mm2, cor verde |  | M
18 | Cabo flexível 2,5mm², cor azul escuro |  | M
19 | Cabo flexível 2,5mm², cor verde/amarelo |  | M
17 | Cabo flexível 2,5mm², cor vermelho |  | M
21 | Caixa metálica, para disjuntor , 350A, conforme NTC-03 ENEL |  | UN
22 | Caixa metálica, T.C. com lacre, conforme NTC-03 ENEL |  | UN
20 | Caixa para medidor de demanda e ativa e reativa polifásico horosazonal ( 420x580x220mm) padrão NTC-03 ENEL |  | UN
23 | Caixa para aterramento em alvenaria, 30x30x50cm. Tampa em Ferro Fundido e fundo com brita para drenagem |  | UN
24 | Caixa de passagem em alvenaria, 110x110x100cm. Tampa em Ferro Fundido e fundo com brita para drenagem |  | UN
25 | Cantoneira auxiliar para braço "C" |  | UN
26 | Capa isolante para conector tipo cunha |  | UN
27 | Chave fusível base “c” 100A-5kA-15KVA com elo fusível 10K. |  | UN
28 | Cordoalha de cobre nu (cabo), seção transversal 50,0 mm² |  | M
29 | Condutor de alumínio com com alma de aço, 2AWG |  | M
30 | Conector de compressão formato "H" |  | UN
31 | Conector estribo tipo cunha para cabo 2 AWG |  | UN
32 | Conector estribo tipo cunha 9,5mm |  | UN
33 | Conector parafuso fendido para cabo 120,0mm² |  | UN
34 | Conector terminal para cabo 120,0mm² |  | UN
35 | Disjuntor tripolar em caixa moldada termomagnético 350A Ref. Siemens, Primeletrica ou Lousano |  | UN
36 | Eletroduto de aço galvanizado, pesado, Ø100mm (Ø4") , 6m, com luvas. |  | UN
37 | Eletroduto PEAD de Ø50mm (Ø2") reforçado, com luvas. |  | M
38 | Eletroduto PEAD de Ø100mm (Ø4") reforçado, com luvas. |  | M
39 | Escavação manual de valas |  | M3
40 | Fita isolante auto fusão, 7mmx19mmx10m scotch ou equivalente. |  | UN
41 | Fita isolante plástica, 7mmx19mmx10m scotch ou equivalente. |  | UN
42 | Grampo de ancoragem polimérico |  | UN
43 | Grampo, linha viva, bronze cabo 6 a 1/OAWG |  | UN
44 | Haste de aterramento Ø16 x 3000mm lisa com 254 micras de cobertura de cobre, com conector |  | UN
45 | Isolador de ancoragem polimérico, 15KV |  | UN
46 | Isolador, pino, 15KV |  | UN
47 | Isolador, roldana, porcelana, 76x79mm |  | UN
48 | Manilha sapatilha |  | UN
49 | Mão francesa plana de aço galvanizado 726 mm |  | UN
50 | Silicone Vedação Pia Louça 280Gr Cinza para vedação |  | UN
51 | Nipple ferro, galv°, 1 de Ø25mm (Ø1") e 2 de Ø100mm (Ø4") |  | UN
52 | Olhal para parafuso cabeça abaulada, M16x2 |  | UN
53 | Parafuso cabeça abaulada, aço, galv°, M16x2 - 2, 45mm com 2 porcas e 2 arruelas |  | UN
54 | Parafuso cabeça abaulada, aço, galv°, M16x2 - 2, 70mm com 2 porcas e 2 arruelas |  | UN
55 | Parafuso cabeça abaulada, aço, galv°, M16x2 - 150mm com 2 porcas e 2 arruelas |  | UN
56 | Parafuso, cabeça quadrada M-16x2, 150mm com porca e arruela |  | UN
57 | Parafusos de latão 1" x 5/16" |  | UN
58 | Pára-raios, distribuição, polimérico, sem centelhador, com desligador automático, 12KV-10KA e acessórios |  | UN
59 | Pó de solda exotérmica cartucho nº 90 |  | UN
60 | Poste, concreto, circular 12/600 |  | UN
61 | Protetor de bucha 15kV |  | UN
62 | Protetor de pára-raios 15kV |  | UN
63 | Protetor para estribo e grampo linha viva – 15KV |  | UN
64 | Reaterro com apiloamento |  | M3
65 | Sapatilha |  | UN
66 | Suporte "Z", completo |  | UN
67 | Suporte para transformador 225KVA, poste concreto Duplo T, 12/600 com 02 parafusos |  | UN
68 | Terminal para cabo de alumínio #50 mm2 |  | UN
69 | Transformador, distribuição trifásico 225 KVA ; 13,8/0,38-0,22, regulação 0,6 a 0,6 KV. No máximo 1.200kg |  | UN
SISTEMA DE PROTEÇÃO CONTRA DESCARGAS ATMOSFÉRICAS-SPDA
ITEM | DESCRIÇÃO | QUANTIDADE | UNADE | PÇ UNIT. | PÇ TOTAL
1 | Abraçadeira metálica tipo "copo" para eletroduto de FºGº ø 1"(Ø25mm) | 6 | UN
2 | Base para mastro 1.1/2" | 1 | UN
3 | Cadinho cabo haste 50mm x 5/8" | 1 | UN
4 | Cadinho para solda exotérmica tipo cabo/cabo 35mm² , tipo "X" | 1 | UN
5 | Cadinho para solda exotérmica tipo cabo/cabo 35mm², tipo "T" | 1 | UN
6 | Caixa de inspeção de aterramento tipo solo em PVC Ø40x50cm c/ tampa de ferro fundido | 6 | UN
7 | Captor franklin inox 4 pontas | 1 | UN
8 | Conector para medição, em bronze para cabo 35mm² | 6 | UN
9 | Conjunto de contraventamento regulável c/ estic. para cabo de aço de 6 mm | 1 | UN
10 | Cordoalha de cobre nu # 35mm² | 200 | M
11 | Cordoalha de cobre nu # 50mm² | 110 | M
12 | Curva 90º pvc rígido, 32mm, com luvas, Tigre ou equivalente | 6 | UN
13 | Eletroduto PVC rígido, barra de 03 metros, Ø32mm(Ø1 1/4"), com luvas, Tigre ou equivalente | 6 | M
14 | Escavação manual de valas | 40 | M3
15 | Haste de aterramento Ø5/8" x 3m lisa com 254 micras de cobertura de cobre, com conector | 6 | UN
16 | Mastro de ferro Galvanizado 1 1/2"x3,0m | 1 | UN
17 | Parafuso com bucha de nylon S-8 | 200 | UN
18 | Pó de solda exotérmico Nº90 | 6 | UN
19 | Presilha para cabo de cobre nú 35mm² | 200 | UN
20 | Reaterro com apiloamento | 40 | M3
21 | Suporte duplo de aço galvanizado 90° c/ roldana | 6 | UN
22 | Terminal aéreo 3/8"x35cm aço galvanizado | 8 | UN
23
24
25
26
27
28
29
30
ILUMINAÇÃO
ITEM | DESCRIÇÃO | QUANTIDADE | UNADE | PÇ UNIT. | PÇ TOTAL
1 | D.11) PAINEL QUADRADO DE EMBUTIR 40X40CM, 36W, 12V, LED 3000K, EMBUTIDO NO FORRO; | 2 | UN
2 | D.13) LUMINÁRIA PARA JARDIM, EMBUTIDO NO SOLO, LÂMPADA AR 111, 65W, LED 3000K, EMBUTIDO NO SOLO; | 36 | UN
3 | D.14) POSTE DECORATIVO PARA JARDIM, DE 2,20M COM GLOBO DUPLO, LÂMPADA COM SOQUETE E27. | 8 | UN
4 | D.15) SPOT DE SOBREPOR, DICRÓICA, LED, 5W, METÁLICA, COM PINTURA ELETROSTÁTICA PRETA | 9 | M
5 | D.3) PROJETOR ARTICULADO, COM LÂMPADA AR70, 35W, COR 3000K, INSTALAÇÃO DE SOBREPOR NA CALHA; | 37 | UN
6 | D.5) LUMINÁRIA P/ LÂMPADA AR70 DE SOBREPOR, LED, COR 3000K, 35W, INSTALAÇÃO DE SOBREPOR NA CALHA; | 3 | UN
7 | D.8) PENDENTE MÉDIO DIÂMETRO 40CM, LED, COR 3000K, INSTALAÇÃO DE SOBREPOR NO TETO; | 16 | UN
8 | D.9) TRILHO E SPOTS, 6 TRILHOS DE 6 METROS 36 SPOTS AR 111, DE LED, 65W, 3000K, INSTALADO SOBREPOSTO DA ESTRUTURA DO TELHADO; | 36 | UN
9 | CAIXA DE PASSAGEM DO TIPO OCTOGONAL DE PVC | 147 | UN
10 | UNIDUT BOX RETO COM ROSCA Ø3/4" | 147 | UN
11 | UNIDUT BOX CURVA 90° COM ROSCA Ø3/4" | 147 | UN
12 | CONJUNTO ARRUELA + PORCA + PARAFUSO BUCHA S8 | 590 | UN
13 | INTERRUPTOR 1 TECLA, PARALELA, INSTALADO EM CAIXA 4x2" PVC, DE SOBREPOR | 1 | UN
14 | INTERRUPTOR 2 TECLAS, PARALELAS, INSTALADO EM CAIXA 4x2" PVC, DE SOBREPOR | 2 | UN
15 | INTERRUPTOR 3 TECLAS, PARALELAS, INSTALADO EM CAIXA 4x2" PVC, DE SOBREPOR |  | UN
16 | INTERRUPTOR 4 TECLAS, PARALELAS, INSTALADO EM CAIXA 4x4" PVC, DE SOBREPOR | 1 | UN
17 | INTERRUPTOR 5 TECLAS, PARALELAS, INSTALADO EM CAIXA 4x4" PVC, DE SOBREPOR |  | UN
18 | INTERRUPTOR 6 TECLAS, PARALELAS, INSTALADO EM CAIXA 4x4" PVC, DE SOBREPOR | 1 | UN
19
20
21
22
23
24
25
26
27
28
29
30
TOMADAS
ITEM | DESCRIÇÃO | QUANTIDADE | UNADE | PÇ UNIT. | PÇ TOTAL
1 | PONTO DE TOMADA COM 2 TOMADAS MONOFÁSICA TRIPOLAR (2P+T)-20A/220V, EM CAIXA 4x2" NO PISO P/ LIGAÇÃO DO COMPUTADORES E EQUIPAMENTOS NAS MESAS PADRÃO NBR-14136/2005 | 7 | UN
2 | BLOCO AUTÔNOMO DE ILUMINAÇÃO DE EMERGÊNCIA COM LÂMPADA PL 2x9W/12V A 2,10m DO PISO ACABADO, LIGADO A UMA TOMADA MONOFASICA TRIPOLAR EM CX 4x2" (AUTONOMIA MÍNIMA DE 2 HORAS) | 1 | UN
3 | BLOCO AUTÔNOMO DE ILUMINAÇÃO DE EMERGÊNCIA COM LÂMPADA PL 2x9W/12V A 2,10m DO PISO ACABADO, LIGADO A UMA TOMADA MONOFASICA TRIPOLAR EM CX 4x2" (AUTONOMIA MÍNIMA DE 2 HORAS) | 1 | UN
4 | BLOCO AUTÔNOMO DE ILUMINAÇÃO DE EMERGÊNCIA COM LÂMPADA PL 2x9W/12V NO TETO, LIGADO A UMA TOMADA MONOFASICA TRIPOLAR EM CX 4x2" (AUTONOMIA MÍNIMA DE 2 HORAS) | 15 | UN
5 | BLOCO AUTÔNOMO DE ILUMINAÇÃO DE EMERGÊNCIA COM LÂMPADA PL 2x9W/12V NO TETO, LIGADO A UMA TOMADA MONOFASICA TRIPOLAR EM CX 4x2" (AUTONOMIA MÍNIMA DE 2 HORAS) | 15 | UN
6 | PONTO DE TOMADA COM 1 TOMADA MONOFÁSICA TRIPOLAR, (2P+T)-10A/220V, EM CX 4x2" A 0,60m DO PISO, PADRÃO NBR-14136/2005 | 5 | UN
7 | PONTO DE TOMADA COM 1 TOMADA MONOFÁSICA TRIPOLAR, (2P+T)-10A/220V, EM CX 4x2" A 1,20m DO PISO, PADRÃO NBR-14136/2005 | 4 | UN
8 | PONTO DE TOMADA COM 1 TOMADA MONOFÁSICA TRIPOLAR, (2P+T)-10A/220V, EM CX 4x2" A 1,60m DO PISO, PADRÃO NBR-14136/2005 | 1 | UN
9 | PONTO DE TOMADA COM 1 TOMADA MONOFÁSICA TRIPOLAR, (2P+T)-20A/220V, EM CX 4x2" A 0,30m DO PISO, PADRÃO NBR-14136/2005 | 17 | UN
10 | PONTO DE TOMADA COM 1 TOMADAS MONOFÁSICA TRIPOLAR (2P+T)-20A/220V, EM CAIXA 4x2" A 2,80M DO PISO P/ LIGAÇÃO DE PORTA AUTOMÁTICA, PADRÃO NBR-14136/2005 | 8 | UN
11 | PONTO DE TOMADA COM 2 TOMADAS MONOFÁSICAS TRIPOLARES (2P+T)-20A/220V, EM CAIXA 4x2" A 1,10m DO PISO PADRÃO NBR-14136/2005 | 10 | UN
12 | PONTO DE TOMADA COM 2 TOMADAS MONOFÁSICAS TRIPOLARES (2P+T)-20A/220V, PADRÃO NBR-14136/2005 EM CX 4x2" FIXADA NO TETO ACABADO | 3 | UN
13 | CAIXA DE PASSAGEM 4x2", PVC COM ABA DUPLA (ORELHAS) PARA FIXAÇÃO DE TAMPA | 87 | UN
14
15
16
17
18
19
20
21
22
23
24
25
26
27
28
29
30
ELETRODUTOS E CALHAS
ITEM | DESCRIÇÃO | QUANTIDADE | UNADE | PÇ UNIT. | PÇ TOTAL
1 | ELETROCALHA PERFURADA, CHAPA 18, GALVANIZADA A FOGO. CONSIDERAR BITOLA, QUANDO NÃO INDICADA EM PRANCHA, Ø400X150X3000MM. VIDE PLANTA DE ALIMENTADORES. FIXAÇÃO POR SUPORTE DUPLO Z E PARABOLT BURCHA S10 ESPAÇADOS DE NO MÁXIMO 1,5 METROS. | 2 | BARRAS
2 | ELETROCALHA PERFURADA, CHAPA 18, GALVANIZADA A FOGO. CONSIDERAR BITOLA, QUANDO NÃO INDICADA EM PRANCHA, Ø200X150X3000MM. VIDE PLANTA DE ALIMENTADORES. FIXAÇÃO POR SUPORTE DUPLO Z E PARABOLT BURCHA S10 ESPAÇADOS DE NO MÁXIMO 1,5 METROS. | 227 | BARRAS
3 | PERFILADO PERFURADO, CHAPA 22, GALVANIZADO A FOGO. CONSIDERAR BITOLA, QUANDO NÃO INDICADA EM PRANCHA, Ø38X38X6000MM. VIDE PLANTA DE ALIMENTADORES. FIXAÇÃO POR SUPORTE DUPLO Z E PARABOLT BURCHA S10 ESPAÇADOS DE NO MÁXIMO 2,0 METROS. | 27 | BARRAS
4 | ELETRODUTO CORRUGADO, FLEXÍVEL. CONSIDERAR BITOLA, QUANDO NÃO INDICADA EM PRANCHA, Ø1". INSTALAÇÃO DO TIPO EMBUTIDO NO PISO. | 55 | M
5 | ELETRODUTO GALVANIZADO A FOGO, RÍGIDO, LEVE. CONSIDERAR BITOLA, QUANDO NÃO INDICADA EM PRANCHA, Ø3/4". INSTALAÇÃO DO TIPO SOBREPOR, FIXADO POR ABRAÇADEIRA TIPO D COM FIXAÇÃO DUPLA, PARAFUSO E BURCHA S8. | 9 | BARRAS
6 | ELETRODUTO GALVANIZADO A FOGO, RÍGIDO, LEVE. CONSIDERAR BITOLA, QUANDO NÃO INDICADA EM PRANCHA, Ø1". INSTALAÇÃO DO TIPO SOBREPOR FIXADO NO TETO E/OU ACIMA DO FORRO, FIXADO POR ABRAÇADEIRA TIPO D COM FIXAÇÃO DUPLA, PARAFUSO E BURCHA S8. | 17 | BARRAS
7 | CAIXA DE DERIVAÇÃO, EM CHAPA, PARA ELETROCALHA 400X150MM | 2 | UN
8 | SUPORTE ÔMEGA TIPO ZZ COM DUPLA FIXAÇÃO PARA ELETROCALHA 400X150 | 4 | UN
9 | SUPORTE ÔMEGA TIPO ZZ COM DUPLA FIXAÇÃO PARA ELETROCALHA 200X150 | 454 | UN
10 | SUPORTE ÔMEGA TIPO ZZ COM DUPLA FIXAÇÃO PARA PERFILADO 38x38MM | 54 | UN
11 | CONJUNTO ARRUELA + PORCA + PARAFUSO BUCHA S10 | 2050 | UN
12 | CHUMBADOR TIPO PARABOLT S10 | 2050 | UN
13 | CAIXA DE DERIVAÇÃO 300X300X200MM, DO TIPO METÁLICA, DE EMBUTIR NO PISO | 7 | UN
14
15
16
17
18
19
20
21
22
23
24
25
26
27
28
29
30
QUADROS DE DISTRIBUIÇÃO
ITEM | DESCRIÇÃO | QUANTIDADE | UNADE | PÇ UNIT. | PÇ TOTAL
1 | QUADRO DISTRIBUIÇÃO, DISJUNTOR GERAL, AÇO CARBONO BRANCA, SOBREPOR DIN 8 ELEMENTOS 100A |  | UN
2 | QUADRO DISTRIBUIÇÃO, DISJUNTOR GERAL, AÇO CARBONO BRANCA, SOBREPOR DIN 16 ELEMENTOS 100A | 1 | UN
3 | QUADRO DISTRIBUIÇÃO, DISJUNTOR GERAL, AÇO CARBONO BRANCA, SOBREPOR DIN 24 ELEMENTOS 100A |  | UN
4 | QUADRO DISTRIBUIÇÃO, DISJUNTOR GERAL, AÇO CARBONO BRANCA, SOBREPOR DIN 32 ELEMENTOS 100A | 1 | UN
5 | QUADRO DE COMANDO 800x600x250MM COM KIT BARRAMENTO 150A - 16 ELEMENTOS, MAIS BARRAMENTO PARA NEUTRO/TERRA E ISOLADORES | 1 | UN
6
7
8
9
10
11
12
13
14
15
16
17
18
19
20
21
22
23
24
25
26
27
28
29
30
ELEMENTOS DE PROTEÇÃO
ITEM | DESCRIÇÃO | QUANTIDADE | UNADE | PÇ UNIT. | PÇ TOTAL
1 | DISJUNTOR DIN MONOPOLAR CURVA C 220V (440V) 10A 3KA SIEMENS |  | UN
2 | DISJUNTOR DIN MONOPOLAR CURVA C 220V (440V) 16A 3KA SIEMENS | 10 | UN
3 | DISJUNTOR DIN MONOPOLAR CURVA C 220V (440V) 20A 3KA SIEMENS | 21 | UN
4 | DISJUNTOR DIN MONOPOLAR CURVA C 220V (440V) 25A 3KA SIEMENS |  | UN
5 | DISJUNTOR DIN MONOPOLAR CURVA C 220V (440V) 32A 3KA SIEMENS |  | UN
6 | DISJUNTOR DIN MONOPOLAR CURVA C 220V (440V) 40A 3KA SIEMENS |  | UN
7 | DISJUNTOR TRIPOLAR C DIN 5 SX1 332-7 40A | 1 | UN
8 | DISJUNTOR TRIPOLAR C DIN 5 SX1 332-7 50A | 1 | UN
9 | DISJUNTOR TRIPOLAR CURVA C, CAIXA MOLDADA 80A |  | UN
10 | DISJUNTOR TRIPOLAR CURVA C, CAIXA MOLDADA 100A | 2 | UN
11 | DDR BIPOLAR, 30MA, 25A |  | UN
12 | DDR TETRAPOLAR, 30MA, 40A |  | UN
13 | DPS MONOPOLAR, CLASSE I E II, 45KA, 278V CURVA (10/350) (8/20) | 9 | UN
14
15
16
17
18
19
20
21
22
23
24
25
26
27
28
29
30
CABOS ELÉTRICOS
ITEM | DESCRIÇÃO | QUANTIDADE | UNADE | PÇ UNIT. | PÇ TOTAL
1 | CABO DE COBRE COM ISOLAÇÃO PVC, 70°C, 450/750KV, #2,5MM2, COR PRETA | 1600 | M
2 | CABO DE COBRE COM ISOLAÇÃO PVC, 70°C, 450/750KV, #2,5MM2, COR BRANCA | 3200 | M
3 | CABO DE COBRE COM ISOLAÇÃO PVC, 70°C, 450/750KV, #2,5MM2, COR AMARELA | 200 | M
4 | CABO DE COBRE COM ISOLAÇÃO PVC, 70°C, 450/750KV, #2,5MM2, COR AZUL CLARO | 5000 | M
5 | CABO DE COBRE COM ISOLAÇÃO PVC, 70°C, 450/750KV, #2,5MM2, COR VERDE-AMARELO | 5000 | M
6 | CABO DE COBRE COM ISOLAÇÃO PVC, 70°C, 450/750KV, #4,0MM2, COR PRETA | 0 | M
7 | CABO DE COBRE COM ISOLAÇÃO PVC, 70°C, 450/750KV, #4,0MM2, COR AZUL CLARO | 0 | M
8 | CABO DE COBRE COM ISOLAÇÃO PVC, 70°C, 450/750KV, #4,0MM2, COR VERDE-AMARELO | 0 | M
9 | CABO DE COBRE COM ISOLAÇÃO PVC, 70°C, 450/750KV, #6,0MM2, COR PRETA | 0 | M
10 | CABO DE COBRE COM ISOLAÇÃO PVC, 70°C, 450/750KV, #6,0MM2, COR AZUL CLARO | 0 | M
11 | CABO DE COBRE COM ISOLAÇÃO PVC, 70°C, 450/750KV, #6,0MM2, COR VERDE-AMARELO | 0 | M
12 | CABO DE COBRE COM ISOLAÇÃO EPR/XLPE, 90°C, 0,6/1KV, #10,0MM2, COR PRETA | 300 | M
13 | CABO DE COBRE COM ISOLAÇÃO EPR/XLPE, 90°C, 0,6/1KV, #10,0MM2, COR AZUL CLARO | 100 | M
14 | CABO DE COBRE COM ISOLAÇÃO EPR/XLPE, 90°C, 0,6/1KV, #10,0MM2, COR VERDE-AMARELO | 100 | M
18 | CABO DE COBRE COM ISOLAÇÃO EPR/XLPE, 90°C, 0,6/1KV, #25,0MM2, COR PRETA | 0 | M
19 | CABO DE COBRE COM ISOLAÇÃO EPR/XLPE, 90°C, 0,6/1KV, #25,0MM2, COR AZUL CLARO | 0 | M
17 | CABO DE COBRE COM ISOLAÇÃO EPR/XLPE, 90°C, 0,6/1KV, #16,0MM2, COR VERDE-AMARELO | 0 | M
21 | CABO DE COBRE COM ISOLAÇÃO EPR/XLPE, 90°C, 0,6/1KV, #35,0MM2, COR PRETA | 300 | M
22 | CABO DE COBRE COM ISOLAÇÃO EPR/XLPE, 90°C, 0,6/1KV, #35,0MM2, COR AZUL CLARO | 100 | M
20 | CABO DE COBRE COM ISOLAÇÃO EPR/XLPE, 90°C, 0,6/1KV, #25,0MM2, COR VERDE-AMARELO | 100 | M
23 | CABO DE COBRE COM ISOLAÇÃO EPR/XLPE, 90°C, 0,6/1KV, #120,0MM2, COR AZUL CLARO | 300 | M
24 | CABO DE COBRE COM ISOLAÇÃO EPR/XLPE, 90°C, 0,6/1KV, #120,0MM2, COR VERDE-AMARELO | 100 | M
25 | CABO DE COBRE COM ISOLAÇÃO EPR/XLPE, 90°C, 0,6/1KV, #70,0MM2, COR PRETA | 100 | M
26 | FITA ISOLANTE 3M SCOTCH ROLO 19MMx20M | 44 | UN
27 | FITA AUTOFUSÃO 3M SCOTCH 19MMx10M | 14 | UN
28
29
30
CABEAMENTO ESTRUTURADO
ITEM | DESCRIÇÃO | QUANTIDADE | UNADE | PÇ UNIT. | PÇ TOTAL
1 | ANEL GUIA AÇO GALVANIZADO |  | UN
2 | ARAME DE AÇO GALVANIZADO N.º12 AWG | 2 | KG
3 | ARRUELA DE PRESSAO, 3/8" |  | UN
4 | ARRUELA LISA, 3/8" |  | UN
5 | BLOCO TELEFÔNICO TIPO BER, 10 PARES COM |  | UN
6 | BOX CURVO DE ALUMÍNIO Ø3/4" |  | UN
7 | BOX RETO DE ALUMÍNIO Ø3/4" |  | UN
8 | BRAÇADEIRA DE VELCRO |  | CJ
9 | BRAÇADEIRA ECONÔMICA, PARA ELETRODUTO Ø1" |  | UN
10 | BRAÇADEIRA PARA FIXAÇÃO DE CABO TELEFÔNICO CTP APL 50-10P |  | UN
11 | BUCHA E ARRUELA DE ALUMÍNIO Ø25MM( Ø1") |  | UN
12 | BUCHA E ARRUELA DE ALUMÍNIO Ø50MM'(Ø2") |  | UN
13 | CABO TELEFÔNICO CI 50 10 PARES |  | M
14 | CABO UTP-4 PARES, 24 AWG CATEGORIA 5E, QUATRO PARES FLEXÍVEL | 7 | CX
15 | CABO UTP-4 PARES, 24 AWG CATEGORIA 6A, QUATRO PARES FLEXÍVEL | 150 | M
16 | CAIXA DE PASSAGEM EM ALVENARIA TIPO R-1 , PADRÃO TELEBRÁS , DIMENSÕES: 60X35X50CM |  | UN
17 | CAIXA DE PASSAGEM PVC, SOBREPOR, 4" X 2" | 19 | UN
18 | CAIXA DE PASSAGEM PVC, SOBREPOR, OCTOGONAL | 7 | UN
19 | CAIXA METÁLICA DE PASSAGEM 30X30X12 C/ TAMPA, TIGRE OU EQUIVALENTE | 1 | UN
20 | CANALETA PARA BLOCO TELEFÔNICO TIPO BER, 10 PARES | 2 | UN
21 | CANTONEIRA ZZ COM PARAFUSO E BUCHA PARA FIXACAO EM CONCRETO (SUPORTE OMEGA) | 144 | UN
22 | CERTIFICAÇÃO | 1 | UN
23 | CHUMBADOR ROSCA INTERNA BUCHA WALSHIVA PARA PARAFUSO 3/8" | 288 | UN
24 | CONDULETE ALUMÍNIO FUNDIDO, Ø25MM(1"),DESMONTÁVEL, ( WETZEL OU EQUIVALENTE), COM TAMPA CEGA COM FURO CENTRAL PARA TOMADA RJ-45 | 19 | UN
25 | CONECTORIZAÇÃO | 76 | UN
26 | ELETROCALHA AÇO GALVANIZADO EM CHAPA GALVANIZADA BITOLA MÍNIMA 18 USG, PERFURADA, TIPO "U", COM TAMPA DIMENSÕES 300X100MM COM TAMPA | 72 | BARRA
27 | ELETRODUTO ZINCADO, GALVANIZADO A FOGO, BARRA DE 03 METROS, 50MM (Ø2") COM LUVAS, TIGRE OU EQUIVALENTE |  | BARRA
28 | ELETRODUTO ZINCADO, GALVANIZADO A FOGO, BARRA DE 03 METROS, 25MM (Ø1") COM LUVAS, TIGRE OU EQUIVALENTE | 13 | BARRA
29 | ETIQUETAS PARA CABOS UTP, ESPELHOS E PATCH PANELS | 1 | VB
30 | FLANGE PARA ELETROCALHA AÇO GALVANIZADO 300MMX100MM COM TAMPA | 2 | UN
31 | FORNECIMENTO E MONTAGEM DE CENTRAL TELEFÔNICA DIGITAL PADRÃO TELEBRÁS 3 TRONCOS E 7 RAMAIS |  | UN
32 | FORNECIMENTO E MONTAGEM DE CENTRO DE DITRIBUIÇÃO TELEFÔNICO PADRÃO TELEBRÁS DE EMBUTIR, DIMENSÕES 800MM X 800MMX120MM. FORNECIMENTO E MONTAGEM |  | UN
33 | FORNECIMENTO, MONTAGEM E CONECTORIZAÇÃO DE RACK TIPO PEDESTAL, PADRÃO 19", CONFORME ESPECIFICAÇÕES QUE SE SEGUEM: POSSUIR ESTRUTURA EM AÇO MARTELADO, POSSUIR VENTILAÇÃO FORÇADA, PORTA FRONTAL EM ACRÍLICO TRANSPARENTE, POSSUIR SISTEMA DE CHAVE E FECHADURA, POSSUIR COLUNAS DE SEGUNDO PLANO (APROXIMADAMENTE 10CM), POSSUIR LATERAIS E TRASEIRAS REMOVÍVEIS, POSSUIR CONJUNTO DE PORCAS E PARAFUSOS PARA FIXAÇÃO, POSSUIR 1 (UMA) RÉGUA COM 12 (DOZE) TOMADAS UNIVERSAIS - PINOS CHATOS E REDONDOS (2P + T , 16A/250 V), SENDO UTILIZADA A POLARIZAÇÃO NEMA 5/15. ALTURA DE 2U'S |  | UN
34 | FORNECIMENTO, MONTAGEM E CONECTORIZAÇÃO DE RACK TIPO PEDESTAL, PADRÃO 19", CONFORME ESPECIFICAÇÕES QUE SE SEGUEM: POSSUIR ESTRUTURA EM AÇO MARTELADO, POSSUIR VENTILAÇÃO FORÇADA, PORTA FRONTAL EM ACRÍLICO TRANSPARENTE, POSSUIR SISTEMA DE CHAVE E FECHADURA, POSSUIR COLUNAS DE SEGUNDO PLANO (APROXIMADAMENTE 10CM), POSSUIR LATERAIS E TRASEIRAS REMOVÍVEIS, POSSUIR CONJUNTO DE PORCAS E PARAFUSOS PARA FIXAÇÃO, POSSUIR 1 (UMA) RÉGUA COM 12 (DOZE) TOMADAS UNIVERSAIS - PINOS CHATOS E REDONDOS (2P + T , 16A/250 V), SENDO UTILIZADA A POLARIZAÇÃO NEMA 5/15. ALTURA DE 44U'S | 1 | UN
35 | GANCHO VERTICAL SUSPENSÃO , 300MM X100MM | 144 | UN
36 | GUIA DE CABOS, PADRÃO 19", HORIZONTAL, ABERTO, 1U | 22 | UN
37 | KIT PORTA GAIOLA | 1 | UN
38 | LINE CORD UTP 4 PARES, CATEGORIA 6, FLEXÍVEL, 2,5 METROS | 52 | UN
39 | MÓDULO DE PROTEÇÃO TELEFÔNICO | 1 | UN
40 | PARAFUSO AUTO-ATARRACHANTE CABEÇA PANELA, 4,2 X 32MM | 576 | UN
41 | PARAFUSO CABEÇA LENTILHA COM TRAVA 1/4"X5/8" | 576 | UN
42 | PARAFUSO CABEÇA SEXTAVADA 3/8" | 100 | UN
43 | PARAFUSO COM BUCHA DE NYLON S-8 | 52 | UN
44 | PARAFUSO COM BUCHA DE NYLON S-10 | 52 | UN
45 | PATCH CORD UTP 4 PARES, CATEGORIA 6, FLEXÍVEL, 1,5 METROS, COR AMARELA | 52 | UN
46 | PATCH CORD UTP 4 PARES, CATEGORIA 6, FLEXÍVEL, 1,5 METROS, COR AZUL | 52 | UN
47 | PATCH-PANEL PADRÃO 19", CATEGORIA 6, COM 24 PORTAS RJ-45 | 2 | UN
48 | RÉGUA DE TOMADAS PARA RACK | 1 | UN
49 | SAÍDA LATERAL DE ELETROCALHA AÇO GALVANIZADO PARA ELETRODUTO Ø1" | 27 | UN
50 | SUPORTE ECONÔMICO P/ FIX. DO ELETRODUTO Ø 1'" EM ELETROCALHA | 27 | UN
51 | SWITCH EMPILHÁVEL COM 24 PORTAS 10/100/1000 BASE-TX, COM SLOT, E ACESSÓRIOS PARA EMPILHAMENTO, 3COM OU EQUIVALENTE | 1 | UN
52 | SWITCH EMPILHÁVEL COM 8 PORTAS 10/100/1000 BASE-TX, COM SLOT, E ACESSÓRIOS PARA EMPILHAMENTO, 3COM OU EQUIVALENTE |  | UN
53 | SWITCH GIGABIT ETHERNET, CAMADA 3, DESKTOP, COM NO MÍMIMO 24 PORTAS 1000BASESX E COM MÓDULO PARA REDUNDANCIA COMPLETA ENTRE OS DOIS EQUIPAMENTOS, 3COM OU EQUIVALENTE | 1 | UN
54 | TALA PARA ELETROCALHA PERFURADA 300MMX100MM | 72 | UN
55 | TAMPA DE FERRO FUNDIDO PARA CAIXA R-1 |  | UN
56 | TERMINAL DE FECHAMENTO PARA ELETROCALHA AÇO GALVANIZADO 300MM X100MM | 72 | UN
57 | TOMADA LÓGICA DUPLA RJ-45, CONECTOR FÊMEA CAT. 6 T568A/B, COM ESPELHO E DEMAIS ACESSÓRIOS, REFERENCIA FURUKAWA OU EQUIVALENTE | 26 | UN
58 | VERGALHÃO DE AÇO COM ROSCA TOTAL (DIÂMETRO: Ø3/8 ") | 144 | M

## TELEFÔNICO (hidden)
LOG-WIRELESS........................................................................17 | 17
LOG-DADOS+VOZ.......................................................................1 | 1
CAIXA-PARA-ELETROCALHA..............................................................23 | 23
LOG-DADOS...........................................................................19 | 19
RACK-EQUIPAMENTOS...................................................................7 | 7
AMPLIAÇÃO
LOG-WIRELESS........................................................................7 | 7
TOM-PROJETOR........................................................................3 | 3
LOG-DADOS...........................................................................8 | 8
LOG-DADOS+VOZ.......................................................................8 | 8
CAIXA-PARA-ELETROCALHA..............................................................2 | 2
RACK-EQUIPAMENTOS...................................................................4 | 4