## RESUMO
|  | Cliente: | SECRETARIA DE ESTADO DA SAÚDE
|  | Obra: | REFORMA/ADEQUAÇÃO SANITÁRIOS E DML - COMPLEXO REGULADOR - ALMOXARIFADO
|  | Local: | Rua 26, 83-191 - Jardim Santo Antônio, Goiânia - GO
BDI = 22,05%; BDI reduzido = 14,48%
|  | Data Base: | GOINFRA – Março/2023 ONERADA; SINAPI – Fevereiro/2023 ONERADA; ORSE – Novembro/2022-1(atualizada com INCC: fevereiro/2023)
TIPO DE OBRA DO EMPREENDIMENTO |  |  |  | DESONERAÇÃO
Construção e Reforma de Edifícios |  |  |  | Não
ORÇAMENTO RESUMO
ITEM | SERVIÇOS | VALOR COM BDI |  | %
AMPLIAÇÃO
1 | SERVIÇOS PRELIMINARES | 3512.8743 |  | 1.618%
2 | TRANSPORTES | 676.8508 |  | 0.3117%
3 | SERVIÇO EM TERRA | 1347.7767 |  | 0.6207%
4 | FUNDAÇÕES | 9978.6929 |  | 4.596%
5 | ESTRUTURA | 21263.8766 |  | 9.793%
6 | INSTALAÇÕES ELÉTICAS | 12369.9658 |  | 5.697%
7 | INSTALAÇÕES HIDRO-SANITÁRIAS | 24370.269 |  | 11.22%
8 | ALVENARIAS E DIVISÓRIAS | 17154.7503 |  | 7.9%
9 | IMPERMEABILIZAÇÃO | 4165.4299 |  | 1.918%
10 | COBERTURA | 27515.1372 |  | 12.67%
11 | ESQUADRIAS DE MADEIRAS | 4586.3244 |  | 2.112%
12 | ESQUADRIAS METÁLICAS | 4640.247 |  | 2.137%
13 | REVESTIMENTO DE PAREDES | 27600.1221 |  | 12.71%
14 | FORRO | 3453.3815 |  | 1.59%
15 | REVESTIMENTO DE PISO | 6263.647 |  | 2.885%
16 | FERRAGENS | 1541.5326 |  | 0.7099%
17 | PINTURA | 5658.4182 |  | 2.606%
18 | DIVERSOS | 1739.5445 |  | 0.8011%
REFORMA
19 | SERVIÇOS PRELIMINARES | 286.7892 |  | 0.1321%
20 | TRANSPORTES | 251.5183 |  | 0.1158%
21 | ALVENARIA | 525.921 |  | 0.2422%
22 | ESQUADRIAS METÁLICAS | 445.4183 |  | 0.2051%
23 | REVESTIMENTO DE PAREDES | 294.0223 |  | 0.1354%
24 | REVESTIMENTO DE PISO | 1186.829 |  | 0.5466%
25 | PINTURA | 1708.1721 |  | 0.7867%
26 | LIMPEZA | 137.0181 |  | 0.0631%
DIVERSOS AMPLIAÇÃO E REFORMA
27 | DIVERSOS | 12592.799 |  | 5.799%
28 | ADMINISTRAÇÃO - MENSALISTAS | 21873.0967 |  | 10.07%
TOTAL |  | 217140.4248 |  | 100%

## ORÇAMENTO
|  |  |  | Cliente: |  | SECRETARIA DE ESTADO DA SAÚDE
|  |  |  | Obra: |  | REFORMA/ADEQUAÇÃO SANITÁRIOS E DML - COMPLEXO REGULADOR - ALMOXARIFADO
|  |  |  | Local: |  | Rua 26, 83-191 - Jardim Santo Antônio, Goiânia - GO
|  |  |  | Área ampliação: 45,46 m² |  |  | Área reforma: 33,02 m²
BDI = 22,05%; BDI reduzido = 14,48%
|  |  |  | Data Base: |  | GOINFRA – Março/2023 ONERADA; SINAPI – Fevereiro/2023 ONERADA; ORSE – Novembro/2022-1(atualizada com INCC: fevereiro/2023)
ORÇAMENTO
AMPLIAÇÃO
ITEM | TABELA | CÓDIGO | SERVIÇOS | UN. | QUAN. | MAT | M.O | PREÇO UNITÁRIO | BDI | SUB-TOTAL COM BDI
1 |  |  | SERVIÇOS PRELIMINARES
1.1 | GOINFRA | 20100 | DEMOLIÇÃO MANUAL - COBERTURA TELHA METÁLICA C/ TRANSP. ATÉ CB. E CARGA | m2 | 5.7366 | 0 | 3.28 | 3.28 | 22.05% | 22.9641
1.2 | GOINFRA | 20111 | DEMOLIÇÃO MANUAL DE PISO CERÂMICO SOBRE LASTRO CONC.C/TR.CB.E CARGA | m2 | 5.74 | 0 | 8.14 | 8.14 | 22.05% | 57.0241
1.3 | GOINFRA | 20118 | DEMOLIÇÃO MANUAL ALVENARIA TIJOLO S/REAP. C/TR.ATE CB. E CARGA | m3 | 2.979 | 0 | 36.38 | 36.38 | 22.05% | 132.2681
1.4 | GOINFRA | 20200 | FERRAMENTAS (MANUAIS/ELÉTRICAS) E MATERIAL DE LIMPEZA PERMANENTE DA OBRA - ÁREAS EDIFICADAS/COBERTAS/FECHADAS | m2 | 45.46 | 7.25 | 0 | 7.25 | 22.05% | 402.2437
1.5 | GOINFRA | 20202 | RASPAGEM E LIMPEZA MANUAL DO TERRENO | m2 | 45.46 | 0 | 2.49 | 2.49 | 22.05% | 138.1499
1.6 | GOINFRA | 20701 | LOCAÇÃO DA OBRA, EXECUÇÃO DE GABARITO SEM REAPROVEITAMENTO, INCLUSO PINTURA (FACE INTERNA DO RIPÃO 15CM) E PIQUETE COM TESTEMUNHA | m2 | 45.46 | 3.56 | 1.52 | 5.08 | 22.05% | 281.848
1.7 | GOINFRA | 21602 | EPI/PCMAT/PCMSO/EXAMES/TREINAMENTOS/VISITAS (>= 20 EMPREGADOS) - ÁREAS EDIFICADAS/COBERTAS/FECHADAS | m2 | 45.46 | 44.67 | 0 | 44.67 | 22.05% | 2478.3763
TOTAL SERVIÇOS PRELIMINARES | [5 empty] | #VALUE! | #VALUE! |  |  | 3512.8743
2 |  |  | TRANSPORTES |  |  | #VALUE! | #VALUE!
2.1 | GOINFRA | 30104 | TRANSPORTE DE ENTULHO EM CAÇAMBA ESTACIONÁRIA SEM CARGA MANUAL | m3 | 3.44 | 81.78 | 0 | 81.78 | 22.05% | 343.3424
2.2 | GOINFRA | 30105 | TRANSPORTE DE ENTULHO EM CAÇAMBA ESTACIONÁRIA INCLUSO A CARGA MANUAL | m3 | 3.04 | 81.78 | 8.11 | 89.89 | 22.05% | 333.5084
TOTAL TRANSPORTES | [5 empty] | #VALUE! | #VALUE! |  |  | 676.8508
3 |  |  | SERVIÇO EM TERRA |  |  | #VALUE! | #VALUE!
3.1 | GOINFRA | 41003 | ATERRO INTERNO SEM APILOAM.C/TR.EM CARRINHO MÃO | m3 | 41.175 | 0 | 24.94 | 24.94 | 22.05% | 1253.291
3.2 | GOINFRA | 41009 | COMPACTAÇÃO MECÂNICA SEM CONTROLE LABORATÓRIO | m3 | 41.18 | 1.88 | 0 | 1.88 | 22.05% | 94.4857
TOTAL SERVIÇO EM TERRA | [5 empty] | #VALUE! | #VALUE! |  |  | 1347.7767
4 |  |  | FUNDAÇÕES |  |  | #VALUE! | #VALUE!
4.1 | GOINFRA | 50302 | ESTACA A TRADO DIAM.30 CM SEM FERRO | m | 57 | 32.95 | 35.02 | 67.97 | 22.05% | 4728.3976
4.2 | GOINFRA | 51032 | CONCRETO USINADO CONVENCIONAL FCK=25 MPA COM TRANSPORTE MANUAL (O.C.) | m3 | 4.03 | 554.63 | 32.17 | 586.8 | 22.05% | 2886.1375
4.3 | GOINFRA | 51055 | LANÇAMENTO/APLICAÇÃO/ADENSAMENTO MANUAL DE CONCRETO - (O.C.) | m3 | 4.03 | 0 | 45.27 | 45.27 | 22.05% | 222.6575
4.4 | GOINFRA | 52005 | ACO CA-50A - 10,0 MM (3/8") - (OBRAS CIVIS) | kg | 104.49 | 9.63 | 2.82 | 12.45 | 22.05% | 1587.6909
4.5 | GOINFRA | 52014 | ACO CA-60 - 5,0 MM - (OBRAS CIVIS) | kg | 28.08 | 13.68 | 2.48 | 16.16 | 22.05% | 553.8094
TOTAL FUNDAÇÃO | [5 empty] | #VALUE! | #VALUE! |  |  | 9978.6929
5 |  |  | ESTRUTURA |  |  | #VALUE! | #VALUE!
5.1 | GOINFRA | 60191 | FORMA DE TABUA CINTA BALDRAME U=8 VEZES | m2 | 22.35 | 23.16 | 10.77 | 33.93 | 22.05% | 925.5145
5.2 | GOINFRA | 60192 | FORMA DE TABUA CINTA/PILAR SOBRE/ENTRE ALVENARIA U=8 VEZES | m2 | 91.52 | 18.49 | 10.77 | 29.26 | 22.05% | 3268.2269
5.3 | GOINFRA | 60304 | ACO CA-50 A - 8,0 MM (5/16") - (OBRAS CIVIS) | kg | 93.69 | 10.07 | 2.82 | 12.89 | 22.05% | 1473.9
5.4 | GOINFRA | 60305 | ACO CA-50A - 10,0 MM (3/8") - (OBRAS CIVIS) | kg | 251.1 | 9.63 | 2.82 | 12.45 | 22.05% | 3815.3811
5.5 | GOINFRA | 60306 | ACO CA-50A - 12,5 MM (1/2") - (OBRAS CIVIS) | kg | 173.16 | 9.49 | 3.53 | 13.02 | 22.05% | 2751.5691
5.6 | GOINFRA | 60314 | ACO CA-60 - 5,0 MM - (OBRAS CIVIS) | kg | 118.98 | 13.68 | 2.48 | 16.16 | 22.05% | 2346.5898
5.7 | GOINFRA | COMP. 01 | MURO ARRIMO PADRÃO GOINFRA EM CANALETA SEM REVESTIMENTO-(COM ALTURA ATÉ 2 ,50M)-INCLUSO FUNDAÇÃO | m2 | 10.66 | 352.7713 | 160.885 | 513.6563 | 22.05% | 6682.6952
TOTAL ESTRUTURA | [5 empty] | #VALUE! | #VALUE! |  |  | 21263.8766
6 |  |  | INSTALAÇÕES ELÉTICAS |  |  | #VALUE! | #VALUE!
6.1 | GOINFRA | 70563 | CABO ISOLADO PVC 750 V. No. 2,5 MM2 | un | 361.81 | 2.47 | 1.94 | 4.41 | 22.05% | 1947.3366
6.2 | GOINFRA | 70691 | CAIXA METALICA RET. 4" X 2" X 2" | un | 8 | 2.66 | 5.3 | 7.96 | 22.05% | 77.7186
6.3 | GOINFRA | 70929 | CONDULETE METÁLICO - CAIXA COM 5 ENTRADAS | un | 11 | 8.09 | 12.01 | 20.1 | 22.05% | 269.8427
6.4 | GOINFRA | 70930 | CONDULETE METÁLICO - ADAPTADOR DE SAÍDA 3/4" | un | 15 | 2.15 | 2.82 | 4.97 | 22.05% | 90.9849
6.5 | GOINFRA | 70932 | CONDULETE METÁLICO - TAMPÃO DE 3/4" | un | 29 | 0.25 | 1.06 | 1.31 | 22.05% | 46.3651
6.6 | GOINFRA | 71121 | CURVA 90 GRAUS AÇO ZINCADO DIÂMETRO 3/4" | un | 19 | 4.4 | 4.59 | 8.99 | 22.05% | 208.466
6.7 | GOINFRA | 71171 | DISJUNTOR MONOPOLAR DE 10 A 32-A | un | 4 | 12.53 | 10.6 | 23.13 | 22.05% | 112.9165
6.8 | GOINFRA | 71211 | ELETRODUTO EM AÇO GALVANIZADO A FOGO DIÂMETRO 3/4" - PESADO | m | 52.43 | 32.73 | 10.6 | 43.33 | 22.05% | 2772.6204
6.9 | GOINFRA | 71193 | ELETRODUTO PVC FLEXÍVEL - MANGUEIRA CORRUGADA LEVE - DIAM. 20MM | m | 50 | 1.95 | 6.01 | 7.96 | 22.05% | 485.7412
6.10 | GOINFRA | 71443 | INTERRUPTOR SIMPLES 1 SEÇÃO E 1 TOMADA HEXAGONAL 2P + T - 10A CONJUGADOS | un | 3 | 13.07 | 13.08 | 26.15 | 22.05% | 95.7447
6.11 | GOINFRA | 71441 | INTERRUPTOR SIMPLES (2 SECOES) | un | 2 | 10.57 | 13.08 | 23.65 | 22.05% | 57.7275
6.12 | GOINFRA | 71440 | INTERRUPTOR SIMPLES (1 SECAO) | un | 5 | 7.57 | 7.42 | 14.99 | 22.05% | 91.4731
6.13 | GOINFRA | 72578 | INTERRUPTOR SIMPLES (1 SECAO) | un | 4 | 8.39 | 10.25 | 18.64 | 22.05% | 90.9971
6.14 | GOINFRA | 72570 | TOMADA HEXAGONAL 2P + T - 10A - 250V (LINHA X OU EQUIVALENTE) | un | 5 | 10.79 | 10.25 | 21.04 | 22.05% | 128.3919
6.15 | ORSE | 9526 | Gancho curto para perfilado, ( ref.: Mopa ou similar) | un | 26 | 6.05 | 5.93 | 11.98 | 22.05% | 380.1474
6.16 | ORSE | 12556 | Junção interna tipo "L" para perfilado, ( ref.: Mopa ou similar) | un | 5 | 6.15 | 5.93 | 12.08 | 22.05% | 73.7155
6.17 | ORSE | 12557 | Junção interna tipo "T" para perfilado, ( ref.: Mopa ou similar) | un | 2 | 7.86 | 5.93 | 13.79 | 22.05% | 33.6602
6.18 | GOINFRA | 72325 | SAIDA HORIZONTAL PARA ELETRODUTO D=3/4" | un | 24 | 2.29 | 4.24 | 6.53 | 22.05% | 191.2697
6.19 | GOINFRA | 71612 | LUMINÁRIA TIPO ARANDELA DE USO EXTERNO BLINDADA COM GRADE ( MÉDIA ) - BASE E- 27 | un | 1 | 131.55 | 11.4 | 142.95 | 22.05% | 174.4641
6.20 | GOINFRA | 71645 | LUMINÁRIA TIPO PLAFON DE SOBREPOR REDONDA PARA 02 LÂMPADAS | un | 15 | 189.9 | 11.4 | 201.3 | 22.05% | 3685.1646
6.21 | GOINFRA | 71540 | LÂMPADA BULBO LED, BASE E27, BIVOLT 30 W, 2400 A 3000 LUMENS, LUZ BRANCA | un | 31 | 33 | 2.82 | 35.82 | 22.05% | 1355.2179
TOTAL INSTALAÇÕES ELÉTICAS | [5 empty] | #VALUE! | #VALUE! |  |  | 12369.9658
7 |  |  | INSTALAÇÕES HIDRO-SANITÁRIAS |  |  | #VALUE! | #VALUE!
7.1 |  |  | INSTALAÇÕES HIDRÁULICAS |  |  | #VALUE! | #VALUE!
7.1.1 | GOINFRA | 80926 | REGISTRO DE GAVETA C/CANOPLA DIAMETRO 3/4" | un | 2 | 75.13 | 21.56 | 96.69 | 22.05% | 236.0116
7.1.2 | GOINFRA | 80927 | REGISTRO DE GAVETA C/CANOPLA DIAMETRO 1" | un | 3 | 102.35 | 21.56 | 123.91 | 22.05% | 453.6798
7.1.3 | GOINFRA | 80977 | REGISTRO DE ESFERA DIAMETRO 1" | un | 2 | 59.19 | 19.08 | 78.27 | 22.05% | 191.0501
7.1.4 | GOINFRA | 81041 | ADAPTAD.PVC SOLD.LONGO C/FLANGES LIVRES P/CX.DAGUA 25X3/4" | un | 4 | 16.86 | 3.18 | 20.04 | 22.05% | 97.8317
7.1.5 | GOINFRA | 81042 | ADAPTAD.PVC SOLD.LONGO C/FLANGES LIVRES P/CX.DAGUA 32X1" | un | 6 | 22.28 | 3.18 | 25.46 | 22.05% | 186.4367
7.1.6 | GOINFRA | 81162 | BUCHA DE REDUCAO SOLD.CURTA 32 X 25 MM | un | 4 | 1.19 | 3.18 | 4.37 | 22.05% | 21.3336
7.1.7 | GOINFRA | 81321 | JOELHO 90 GRAUS SOLDAVEL DIAMETRO 25 MM | un | 23 | 0.88 | 6.36 | 7.24 | 22.05% | 203.2302
7.1.8 | GOINFRA | 81322 | JOELHO 90 GRAUS SOLDAVEL DIAMETRO 32 MM (1") | un | 8 | 2.15 | 6.36 | 8.51 | 22.05% | 83.0886
7.1.9 | GOINFRA | 81360 | JOELHO RED.90 GRAUS SOLD.C/BUCHA LATAO 25X1/2" | un | 23 | 8.31 | 4.03 | 12.34 | 22.05% | 346.3896
7.1.10 | GOINFRA | 81402 | TE 90 GRAUS SOLDAVEL DIAMETRO 25 mm | un | 13 | 1.34 | 6.71 | 8.05 | 22.05% | 127.7206
7.1.11 | GOINFRA | 81403 | TE 90 GRAUS SOLDAVEL DIAMETRO 32 mm | un | 2 | 4.35 | 6.71 | 11.06 | 22.05% | 26.9965
7.1.12 | GOINFRA | 81421 | TE REDUCAO 90 GRAUS SOLDAVEL 32 X 25 mm | un | 6 | 8.04 | 6.71 | 14.75 | 22.05% | 108.0103
7.1.13 | GOINFRA | 81003 | TUBO SOLDAVEL PVC MARROM DIAMETRO 25 mm | m | 31.75 | 4.02 | 4.24 | 8.26 | 22.05% | 320.0705
7.1.14 | GOINFRA | 81004 | TUBO SOLDAVEL PVC MARROM DIAMETRO 32 mm | m | 12.6 | 9.63 | 4.56 | 14.19 | 22.05% | 218.2101
7.2 |  |  | INSTALAÇÕES SANITÁRIAS | CJ |  | #VALUE! | #VALUE! | #VALUE!
7.2.1 | GOINFRA | 81663 | CORPO CX. SIFONADA DIAM. 150 X 150 X 50 | un | 7 | 38.06 | 7.78 | 45.84 | 22.05% | 391.6197
7.2.2 | GOINFRA | 81784 | GRELHA REDONDA ACO INOX ROTATIVA DIAM. 150 MM | un | 7 | 43.47 | 2.82 | 46.29 | 22.05% | 395.4641
7.2.3 | GOINFRA | 82052 | PORTA GRELHA QUADRADO CROMADO DIAM.150 MM | un | 7 | 8.78 | 3.53 | 12.31 | 22.05% | 105.1666
7.2.4 | GOINFRA | 81927 | JOELHO 90 GRAUS C/ANEL 40 mm | un | 9 | 3.18 | 9.89 | 13.07 | 22.05% | 143.5622
7.2.5 | GOINFRA | 81921 | JOELHO 45 GRAUS DIAMETRO 40 MM | un | 6 | 2.68 | 9.89 | 12.57 | 22.05% | 92.0467
7.2.6 | GOINFRA | 81922 | JOELHO 45 GRAUS DIAMETRO 50 MM | un | 7 | 4.48 | 9.89 | 14.37 | 22.05% | 122.7656
7.2.7 | GOINFRA | 81924 | JOELHO 45 GRAUS DIAMETRO 100 MM | un | 4 | 9.77 | 15.9 | 25.67 | 22.05% | 125.3163
7.2.8 | GOINFRA | 81935 | JOELHO 90 GRAUS DIAMETRO 40 MM | un | 9 | 2.6 | 9.89 | 12.49 | 22.05% | 137.1914
7.2.9 | GOINFRA | 81936 | JOELHO 90 GRAUS DIAMETRO 50 MM | un | 19 | 3.17 | 9.89 | 13.06 | 22.05% | 302.8438
7.2.10 | GOINFRA | 81938 | JOELHO 90 GRAUS DIAMETRO 100 MM | un | 7 | 9.77 | 15.9 | 25.67 | 22.05% | 219.3036
7.2.11 | GOINFRA | 81973 | JUNCAO SIMPLES DIAM. 100 X 50 MM | un | 5 | 16.38 | 16.26 | 32.64 | 22.05% | 199.1783
7.2.12 | GOINFRA | 81975 | JUNCAO SIMPLES DIAM. 100 X 100 MM | un | 1 | 30.27 | 16.26 | 46.53 | 22.05% | 56.7878
7.2.13 | GOINFRA | 81961 | JUNCAO 45 GRAUS DIAMETRO 40 MM | un | 2 | 4.5 | 10.25 | 14.75 | 22.05% | 36.0034
7.2.14 | GOINFRA | 81970 | JUNCAO SIMPLES DIAMETRO 50 X 50 MM | un | 1 | 9.12 | 10.25 | 19.37 | 22.05% | 23.6402
7.2.15 | GOINFRA | 82002 | LUVA SIMPLES DIAMETRO 50 MM | un | 23 | 3.23 | 4.95 | 8.18 | 22.05% | 229.6165
7.2.16 | GOINFRA | 82004 | LUVA SIMPLES DIAMETRO 100 MM | un | 14 | 7.14 | 8.12 | 15.26 | 22.05% | 260.7381
7.2.17 | GOINFRA | 82230 | TE SANITARIO DIAMETRO 50 X 50 MM | un | 8 | 5.2 | 10.25 | 15.45 | 22.05% | 150.8483
7.2.18 | GOINFRA | 82301 | TUBO SOLD.P/ESGOTO DIAM. 40 MM | m | 18 | 6.48 | 8.48 | 14.96 | 22.05% | 328.6442
7.2.19 | GOINFRA | 82302 | TUBO SOLD. P/ESGOTO DIAM. 50 MM | m | 48 | 10 | 10.6 | 20.6 | 22.05% | 1206.7862
7.2.20 | GOINFRA | 82304 | TUBO SOLDAVEL P/ESGOTO DIAM. 100 MM | m | 24 | 15.56 | 18.38 | 33.94 | 22.05% | 994.134
7.3 |  |  | LOUÇAS E METAIS |  |  | #VALUE! | #VALUE!
7.3.1 | GOINFRA | 80504 | VASO SANITÁRIO COM CAIXA ACOPLADA COM DUPLO ACIONAMENTO - COMPLETO EXCLUSO O ASSENTO | un | 7 | 518.13 | 84.82 | 602.95 | 22.05% | 5151.1145
7.3.2 | GOINFRA | 80510 | ANEL DE VEDAÇÃO PARA VASO SANITÁRIO | un | 7 | 12.49 | 5.3 | 17.79 | 22.05% | 151.9833
7.3.3 | GOINFRA | 80520 | CONJUNTO DE FIXACAO P/VASO SANITARIO (PAR) | CJ | 7 | 4.28 | 7.07 | 11.35 | 22.05% | 96.9652
7.3.4 | GOINFRA | 80526 | ASSENTO EM POLIPROPILENO COM SISTEMA DE FECHAMENTO SUAVE PARA VASO SANITÁRIO | un | 7 | 157.27 | 5.3 | 162.57 | 22.05% | 1388.8659
7.3.5 | GOINFRA | 80532 | PORTA PAPEL HIGIÊNICO EM METAL/ACABAMENTO CROMADO | un | 7 | 33.65 | 12.37 | 46.02 | 22.05% | 393.1575
7.3.6 | GOINFRA | 80587 | CUBA DE LOUÇA DE EMBUTIR REDONDA | un | 2 | 88.46 | 13.78 | 102.24 | 22.05% | 249.5587
7.3.7 | GOINFRA | 80590 | CUBA DE LOUCA DE EMBUTIR OVAL MÉDIA | un | 5 | 96.5 | 13.78 | 110.28 | 22.05% | 672.959
7.3.8 | GOINFRA | 80555 | LIGAÇÃO FLEXÍVEL METÁLICA DIAM.1/2"(ENGATE) | un | 16 | 50.33 | 8.84 | 59.17 | 22.05% | 1155.4294
7.3.9 | GOINFRA | 80561 | SIFAO P/LAVATORIO PVC DIAM.1"X1.1/2" | un | 7 | 12.17 | 12.72 | 24.89 | 22.05% | 212.6399
7.3.10 | GOINFRA | 80572 | TORNEIRA DE MESA COM FECHAMENTO AUTOMÁTICO TEMPORIZADO PARA LAVATÓRIO DIÂMETRO DE 1/2" | un | 6 | 134.03 | 7.07 | 141.1 | 22.05% | 1033.2374
7.3.11 | GOINFRA | 80573 | TORNEIRA DE MESA PARA P.N.E. COM FECHAMENTO AUTOMÁTICO TEMPORIZADO PARA LAVATÓRIO DIÂMETRO DE 1/2" | un | 1 | 762.15 | 7.07 | 769.22 | 22.05% | 938.7986
7.3.12 | GOINFRA | 80580 | VALVULA P/LAVATORIO OU BEBEDOURO METALICO DIAMETRO 1" | un | 7 | 65.04 | 5.3 | 70.34 | 22.05% | 600.9278
7.3.13 | GOINFRA | 80810 | TORNEIRA DE PAREDE PARA TANQUE COM AREJADOR DIÂMETRO DE 1/2" E 3/4" | un | 2 | 73.36 | 7.07 | 80.43 | 22.05% | 196.3224
7.3.14 | GOINFRA | 80805 | TANQUE DE AÇO INOX - CHAPA 0,7MM | un | 2 | 831.28 | 63.75 | 895.03 | 22.05% | 2184.6881
7.3.15 | GOINFRA | 80820 | SIFAO P/TANQUE 1" X 1.1/2" - PVC | un | 2 | 15.88 | 12.72 | 28.6 | 22.05% | 69.81
7.3.16 | GOINFRA | 80830 | VALVULA P/TANQUE METALICA DIAM.1" S/LADRAO | un | 2 | 25.45 | 5.3 | 30.75 | 22.05% | 75.058
7.3.17 | GOINFRA | 230174 | BARRA DE APOIO EM AÇO INOX - 40 CM | un | 4 | 97.86 | 12.37 | 110.23 | 22.05% | 538.1231
7.3.18 | GOINFRA | 230176 | BARRA DE APOIO EM AÇO INOX - 80 CM | un | 6 | 140.43 | 12.37 | 152.8 | 22.05% | 1118.9134
TOTAL INSTALAÇÕES HIDRO-SANITÁRIAS | [5 empty] | #VALUE! | #VALUE! |  |  | 24370.269
8 |  |  | ALVENARIAS E DIVISÓRIAS |  |  | #VALUE! | #VALUE!
8.1 | GOINFRA | 100155 | ALVENARIA DE TIJOLO FURADO 1/2 VEZ 11,5 X 19 X 19 - ARG. ( 1 CALH:4ARML + 100 KG DE CI/M3) | m2 | 148.185 | 31.79 | 29.62 | 61.41 | 22.05% | 11106.1927
8.2 | GOINFRA | 100320 | DIVISORIA DE GRANITO POLIDO | m2 | 7.395 | 380.25 | 54.89 | 435.14 | 22.05% | 3927.2545
8.3 | GOINFRA | 60010 | VERGA/CONTRAVERGA EM CONCRETO ARMADO FCK = 20 MPA | m3 | 0.5798 | 2290.55 | 707.25 | 2997.8 | 22.05% | 2121.3031
TOTAL ALVENARIAS E DIVISÓRIAS | [5 empty] | #VALUE! | #VALUE! |  |  | 17154.7503
9 |  |  | IMPERMEABILIZAÇÃO |  |  | #VALUE! | #VALUE!
9.1 | GOINFRA | 120902 | IMPERMEABILIZACAO VIGAS BALDRAMES E=2,0 CM | m2 | 32.2344 | 13.33 | 20.36 | 33.69 | 22.05% | 1325.3863
9.2 | GOINFRA | 120209 | IMPERMEABILIZACAO-C/CIMENTO CRISTALIZANTE 3 DEMAOS | m2 | 87.725 | 11.65 | 12.8 | 24.45 | 22.05% | 2617.7255
9.3 | GOINFRA | 121101 | IMPERMEABILIZAÇÃO MURO DE ARRIMO COM 4 DEMÃOS DE EMULSÃO ASFÁLTICA | m2 | 9.9 | 15.9 | 2.5 | 18.4 | 22.05% | 222.3181
TOTAL IMPERMEABILIZAÇÃO | [5 empty] | #VALUE! | #VALUE! |  |  | 4165.4299
10 |  |  | COBERTURA |  |  | #VALUE! | #VALUE!
10.1 | SINAPI | 94216 | TELHAMENTO COM TELHA METÁLICA TERMOACÚSTICA E = 30 MM, COM ATÉ 2 ÁGUAS, INCLUSO IÇAMENTO. AF_07/2019 | m2 | 62.3092 | 234.53 | 1.97 | 236.5 | 22.05% | 17984.7822
10.2 | GOINFRA | 160602 | RUFO DE CHAPA GALVANIZADA | m | 16.24 | 22.75 | 16.64 | 39.39 | 22.05% | 780.7174
10.3 | GOINFRA | 150204 | ESTRUTURA METÁLICA CONVENCIONAL EM AÇO DO TIPO MR-250 / ASTM A36 COM FUNDO ANTICORROSIVO | kg | 374.76 | 19.13 | 0 | 19.13 | 22.05% | 8749.6375
TOTAL COBERTURA | [5 empty] | #VALUE! | #VALUE! |  |  | 27515.1372
11 |  |  | ESQUADRIAS DE MADEIRAS |  |  | #VALUE! | #VALUE!
11.1 | GOINFRA | 170101 | PORTA LISA 60x210 C/PORTAL E ALISAR S/FERRAGENS | un | 2 | 596.37 | 142.27 | 738.64 | 22.05% | 1802.9541
11.2 | GOINFRA | 170103 | PORTA LISA 80x210 C/PORTAL E ALISAR S/FERRAGENS | un | 3 | 617.93 | 142.27 | 760.2 | 22.05% | 2783.3703
TOTAL ESQUADRIAS DE MADEIRAS | [5 empty] | #VALUE! | #VALUE! |  |  | 4586.3244
12 |  |  | ESQUADRIAS METÁLICAS |  |  | #VALUE! | #VALUE!
12.1 | GOINFRA | 180509 | PORTA ABRIR CH.P/WC PF-10 C/FERRAGENS | m2 | 4.42 | 454.83 | 42.67 | 497.5 | 22.05% | 2683.7201
12.2 | GOINFRA | 180381 | ESQ. MAXIMO AR CHAPA/VIDRO J3/J5/J6/J8 C/FERRAGENS | m2 | 2.16 | 461.29 | 45.6 | 506.89 | 22.05% | 1336.255
12.3 | GOINFRA | 180401 | ESQ.DE CORRER CHAPA/VIDRO J9/J10/J12/J13 C/FERRAGENS | m2 | 1.8 | 236.75 | 45.6 | 282.35 | 22.05% | 620.272
TOTAL ESQUADRIAS METÁLICAS | [5 empty] | #VALUE! | #VALUE! |  |  | 4640.247
13 |  |  | REVESTIMENTO DE PAREDES |  |  | #VALUE! | #VALUE!
13.1 | GOINFRA | 200101 | CHAPISCO COMUM | m2 | 303.18 | 2.44 | 3.23 | 5.67 | 22.05% | 2097.9999
13.2 | GOINFRA | 200201 | EMBOÇO (1CI:4 ARML) | m2 | 160.74 | 9.68 | 12.95 | 22.63 | 22.05% | 4439.4624
13.3 | GOINFRA | 200499 | REBOCO PAULISTA A-14 (1CALH:4ARMLC+100kgCI/M3) | m2 | 142.44 | 9.85 | 17.94 | 27.79 | 22.05% | 4831.0594
13.4 | GOINFRA | 201302 | REVESTIMENTO COM CERÂMICA | m2 | 160.74 | 58.77 | 23.97 | 82.74 | 22.05% | 16231.6004
TOTAL REVESTIMENTO DE PAREDES | [5 empty] | #VALUE! | #VALUE! |  |  | 27600.1221
14 |  |  | FORRO |  |  | #VALUE! | #VALUE!
14.1 | GOINFRA | 210499 | FORRO DE GESSO ACARTONADO PARA ÁREAS MOLHADAS, ESPESSURA DE 12,5 MM | m2 | 36.81 | 64.8 | 12.07 | 76.87 | 22.05% | 3453.3815
TOTAL FORRO | [5 empty] | #VALUE! | #VALUE! |  |  | 3453.3815
15 |  |  | REVESTIMENTO DE PISO |  |  | #VALUE! | #VALUE!
15.1 | GOINFRA | 220050 | LASTRO DE CONCRETO REGULARIZADO SEM IMPERMEAB. 1:3:6 ESP= 5CM (BASE) | m2 | 35.91 | 19.79 | 9.54 | 29.33 | 22.05% | 1285.4327
15.2 | GOINFRA | 220309 | PISO EM CERÂMICA PEI MAIOR OU IGUAL A 4 COM CONTRA PISO (1CI:3ARML) E ARGAMASSA COLANTE | m2 | 36.57 | 48.78 | 26.29 | 75.07 | 22.05% | 3350.5279
15.3 | GOINFRA | 220310 | RODAPÉ DE CERÂMICA COM ARGAMASSA COLANTE | m | 9.14 | 2.41 | 6.27 | 8.68 | 22.05% | 96.8251
15.4 | GOINFRA | 220102 | PISO CONCRETO DESEMPENADO ESPESSURA = 5 CM 1:2,5:3,5 | m2 | 35.91 | 22.99 | 11.94 | 34.93 | 22.05% | 1530.8613
TOTAL REVESTIMENTO DE PISO | [5 empty] | #VALUE! | #VALUE! |  |  | 6263.647
16 |  |  | FERRAGENS |  |  | #VALUE! | #VALUE!
16.1 | GOINFRA | 230102 | FECH.(ALAV.) LAFONTE 6236 I /8766- I18 IMAB OU EQUIV. | un | 5 | 139.95 | 20.8 | 160.75 | 22.05% | 980.9409
16.2 | GOINFRA | 230103 | FECHADURA TIPO LIVRE OCUPADO (819 IMAB/719 LA FONTE) OU EQUIV. | un | 4 | 38.57 | 20.8 | 59.37 | 22.05% | 289.8337
16.3 | GOINFRA | 230202 | DOBRADICA 3" X 3 1/2" CROMADA | un | 15 | 5.95 | 8.84 | 14.79 | 22.05% | 270.758
TOTAL FERRAGENS | [5 empty] | #VALUE! | #VALUE! |  |  | 1541.5326
17 |  |  | PINTURA |  |  | #VALUE! | #VALUE!
17.1 | GOINFRA | 261000 | PINTURA LATEX ACRILICA 2 DEMAOS C/SELADOR | m2 | 104.04 | 5.7 | 7.48 | 13.18 | 22.05% | 1673.5459
17.2 | GOINFRA | 260901 | PINTURA VERNIZ EM MADEIRA 2 DEMAOS | m2 | 15.12 | 11.21 | 6.27 | 17.48 | 22.05% | 322.5634
17.3 | GOINFRA | 261304 | EMASSAMENTO ACRILICO 2 DEMAOS | m2 | 104.04 | 4.82 | 10.92 | 15.74 | 22.05% | 1998.6048
17.4 | GOINFRA | 261008 | FUNDO ANTICORROSIVO PARA ESQUADRIAS METÁLICAS | m2 | 42.48 | 6.42 | 8.99 | 15.41 | 22.05% | 798.9305
17.5 | GOINFRA | 261503 | PINT.ESMALTE S/ANTICOR 2 DEMAOS | m2 | 42.48 | 4.6 | 12.08 | 16.68 | 22.05% | 864.7736
TOTAL PINTURA | [5 empty] | #VALUE! | #VALUE! |  |  | 5658.4182
18 |  |  | DIVERSOS |  |  | #VALUE! | #VALUE!
18.1 | GOINFRA | 271608 | BANCADA DE GRANITO C/ESPELHO | m2 | 2.5936 | 441.97 | 47.99 | 489.96 | 22.05% | 1550.906
18.2 | GOINFRA | 270501 | LIMPEZA FINAL DE OBRA - (OBRAS CIVIS) | m2 | 45.46 | 1.53 | 1.87 | 3.4 | 22.05% | 188.6384
TOTAL DIVERSOS | [9 empty] | 1739.5445
TOTAL AMPLIAÇÃO | [9 empty] | 177838.8407
REFORMA
19 |  |  | SERVIÇOS PRELIMINARES |  |  | #VALUE! | #VALUE!
19.1 | GOINFRA | 20118 | DEMOLIÇÃO MANUAL ALVENARIA TIJOLO S/REAP. C/TR.ATE CB. E CARGA | m3 | 2.52 | 0 | 36.38 | 36.38 | 22.05% | 111.8925
19.2 | GOINFRA | 20200 | FERRAMENTAS (MANUAIS/ELÉTRICAS) E MATERIAL DE LIMPEZA PERMANENTE DA OBRA - ÁREAS EDIFICADAS/COBERTAS/FECHADAS | m2 | 2.76 | 7.25 | 0 | 7.25 | 22.05% | 24.4222
19.3 | GOINFRA | 21602 | EPI/PCMAT/PCMSO/EXAMES/TREINAMENTOS/VISITAS (>= 20 EMPREGADOS) - ÁREAS EDIFICADAS/COBERTAS/FECHADAS | m2 | 2.76 | 44.67 | 0 | 44.67 | 22.05% | 150.4745
TOTAL SERVIÇOS PRELIMINARES | [5 empty] | #VALUE! | #VALUE! |  |  | 286.7892
20 |  |  | TRANSPORTES |  |  | #VALUE! | #VALUE!
20.1 | GOINFRA | 30104 | TRANSPORTE DE ENTULHO EM CAÇAMBA ESTACIONÁRIA SEM CARGA MANUAL | m3 | 2.52 | 81.78 | 0 | 81.78 | 22.05% | 251.5183
TOTAL TRANSPORTES | [5 empty] | #VALUE! | #VALUE! |  |  | 251.5183
21 |  |  | ALVENARIA |  |  | #VALUE! | #VALUE!
21.1 | GOINFRA | 100155 | ALVENARIA DE TIJOLO FURADO 1/2 VEZ 11,5 X 19 X 19 - ARG. ( 1 CALH:4ARML + 100 KG DE CI/M3) | m2 | 3.6 | 31.79 | 29.62 | 61.41 | 22.05% | 269.8134
21.2 | GOINFRA | 60010 | VERGA/CONTRAVERGA EM CONCRETO ARMADO FCK = 20 MPA | m3 | 0.07 | 2290.55 | 707.25 | 2997.8 | 22.05% | 256.1077
TOTAL ALVENARIA | [5 empty] | #VALUE! | #VALUE! |  |  | 525.921
22 |  |  | ESQUADRIAS METÁLICAS |  |  | #VALUE! | #VALUE!
22.1 | GOINFRA | 180381 | ESQ. MAXIMO AR CHAPA/VIDRO J3/J5/J6/J8 C/FERRAGENS | m2 | 0.72 | 461.29 | 45.6 | 506.89 | 22.05% | 445.4183
TOTAL ESQUADRIAS METÁLICAS | [5 empty] | #VALUE! | #VALUE! |  |  | 445.4183
23 |  |  | REVESTIMENTO DE PAREDES |  |  | #VALUE! | #VALUE!
23.1 | GOINFRA | 200101 | CHAPISCO COMUM | m2 | 7.2 | 2.44 | 3.23 | 5.67 | 22.05% | 49.8239
23.2 | GOINFRA | 200499 | REBOCO PAULISTA A-14 (1CALH:4ARMLC+100kgCI/M3) | m2 | 7.2 | 9.85 | 17.94 | 27.79 | 22.05% | 244.1985
TOTAL REVESTIMENTO DE PAREDES | [5 empty] | #VALUE! | #VALUE! |  |  | 294.0223
24 |  |  | REVESTIMENTO DE PISO |  |  | #VALUE! | #VALUE!
24.1 | GOINFRA | 220309 | PISO EM CERÂMICA PEI MAIOR OU IGUAL A 4 COM CONTRA PISO (1CI:3ARML) E ARGAMASSA COLANTE | m2 | 11.46 | 48.78 | 26.29 | 75.07 | 22.05% | 1049.9603
24.2 | GOINFRA | 220310 | RODAPÉ DE CERÂMICA COM ARGAMASSA COLANTE | m | 12.92 | 2.41 | 6.27 | 8.68 | 22.05% | 136.8687
TOTAL REVESTIMENTO DE PISO | [5 empty] | #VALUE! | #VALUE! |  |  | 1186.829
25 |  |  | PINTURA |  |  | #VALUE! | #VALUE!
25.1 | GOINFRA | 261000 | PINTURA LATEX ACRILICA 2 DEMAOS C/SELADOR | m2 | 45.6 | 5.7 | 7.48 | 13.18 | 22.05% | 733.5034
25.2 | GOINFRA | 261304 | EMASSAMENTO ACRILICO 2 DEMAOS | m2 | 45.6 | 4.82 | 10.92 | 15.74 | 22.05% | 875.9744
25.3 | GOINFRA | 261008 | FUNDO ANTICORROSIVO PARA ESQUADRIAS METÁLICAS | m2 | 2.52 | 6.42 | 8.99 | 15.41 | 22.05% | 47.3942
25.4 | GOINFRA | 261503 | PINT.ESMALTE S/ANTICOR 2 DEMAOS | m2 | 2.52 | 4.6 | 12.08 | 16.68 | 22.05% | 51.3001
TOTAL PINTURA | [5 empty] | #VALUE! | #VALUE! |  |  | 1708.1721
26 |  |  | LIMPEZA |  |  | #VALUE! | #VALUE!
26.1 | GOINFRA | 270501 | LIMPEZA FINAL DE OBRA - (OBRAS CIVIS) | m2 | 33.02 | 1.53 | 1.87 | 3.4 | 22.05% | 137.0181
TOTAL LIMPEZA FINAL | [9 empty] | 137.0181
| TOTAL REFORMA | [8 empty] | 4835.6883
DIVERSOS AMPLIAÇÃO E REFORMA
27 |  |  | DIVERSOS |  |  | #VALUE! | #VALUE!
27.1 | GOINFRA | 271500 | CAFE DA MANHA | RE | 255 | 3.23 | 0 | 3.23 | 22.05% | 1005.228
27.2 | GOINFRA | 271502 | CANTINA - (OBRAS CIVIS) | RE | 255 | 17.33 | 0 | 17.33 | 22.05% | 5393.3748
27.3 | GOINFRA | 20212 | BARRACÃO DE OBRAS PADRÃO GOINFRA ( BLOCOS,COBERTURAS,PASSARELAS E MÓVEIS), SEM ALOJAMENTO E LAVANDERIA , COM PINTURA, EM CONSONÂNCIA COM AS NR's, EM ESPECIAL A NR-18, INCLUSO INSTALAÇÕES ELÉTRICAS E HIDROSSANITÁRIAS - ( COM REAPROVEITAMENTO 1 VEZ ). | m2 | 12.5 | 250.44 | 62.64 | 313.08 | 22.05% | 4776.4267
27.4 | GOINFRA | 21301 | PLACA DE OBRA PLOTADA EM CHAPA METÁLICA 26 , AFIXADA EM CAVALETES DE MADEIRA DE LEI (VIGOTAS 6X12CM) - PADRÃO GOINFRA | m2 | 3 | 384.24 | 2.97 | 387.21 | 22.05% | 1417.7694
TOTAL DIVERSOS | [9 empty] | 12592.799
28 |  |  | ADMINISTRAÇÃO - MENSALISTAS |  |  | #VALUE! | #VALUE!
28.1 | GOINFRA | 250101 | ENGENHEIRO - (OBRAS CIVIS) - CIVIL | H | 88 | 0 | 86.41 | 86.41 | 22.05% | 9280.4394
28.2 | GOINFRA | 250103 | ENCARREGADO - (OBRAS CIVIS) - 4 ESPECIALIZADOS/MÊS | H | 440 | 0 | 23.45 | 23.45 | 22.05% | 12592.6573
TOTAL ADMINISTRAÇÃO - MENSALISTAS | [5 empty] | #VALUE! | #VALUE! |  |  | 21873.0967
TOTAL DIVERSOS AMPLIAÇÃO E REFORMA | [9 empty] | 34465.8957
TOTAL GERAL | [9 empty] | 217140.4248
Note on F137: Saulo de Souza Rodrigues: 30 metros perfil Ue 150x60x20#2,25; 72 metros perfil Eu 100x50x17#2,00
Note on F150: Saulo de Souza Rodrigues: Paredes que receberão revestimento.
Note on F185: Bruna Dayane Ferreira Batista: área virtual
Note on F186: Bruna Dayane Ferreira Batista: área virtual

## CRONOGRAMA
|  | Cliente: |  | SECRETARIA DE ESTADO DA SAÚDE
|  | Obra: |  | REFORMA/ADEQUAÇÃO SANITÁRIOS E DML - COMPLEXO REGULADOR - ALMOXARIFADO
|  | Local: |  | Rua 26, 83-191 - Jardim Santo Antônio, Goiânia - GO
BDI = 22,05%; BDI reduzido = 14,48%
|  | Data Base: |  | GOINFRA – Março/2023 ONERADA; SINAPI – Fevereiro/2023 ONERADA; ORSE – Novembro/2022-1(atualizada com INCC: fevereiro/2023)
CRONOGRAMA FÍSICO-FINANCEIRO
ÍTEM | SERVIÇOS | TOTAL | PERCENTUAL | PERÍODO - MÊS |  | TOTAL
|  | R$ | DO TOTAL | 30 DIAS | 60 DIAS | ACUMUL.
AMPLIAÇÃO
01 | SERVIÇOS PRELIMINARES | 3512.8743 | 1.618%
|  |  |  | 90% | 10% | 100%
|  |  |  | 3161.5869 | 351.2874 | 3512.8743
02 | TRANSPORTES | 676.8508 | 0.3117%
|  |  |  | 80% | 20% | 100%
|  |  |  | 541.4807 | 135.3702 | 676.8508
03 | SERVIÇO EM TERRA | 1347.7767 | 0.6207%
|  |  |  | 100% |  | 100%
|  |  |  | 1347.7767 |  | 1347.7767
04 | FUNDAÇÕES | 9978.6929 | 0.045955
|  |  |  | 100% |  | 100%
|  |  |  | 9978.6929 |  | 9978.6929
05 | ESTRUTURA | 21263.8766 | 9.793%
|  |  |  | 100% |  | 100%
|  |  |  | 21263.8766 |  | 21263.8766
06 | INSTALAÇÕES ELÉTICAS | 12369.9658 | 5.697%
|  |  |  | 40% | 60% | 100%
|  |  |  | 4947.9863 | 7421.9795 | 12369.9658
07 | INSTALAÇÕES HIDRO-SANITÁRIAS | 24370.269 | 11.22%
|  |  |  | 60% | 40% | 100%
|  |  |  | 14622.1614 | 9748.1076 | 24370.269
08 | ALVENARIAS E DIVISÓRIAS | 17154.7503 | 7.9%
|  |  |  | 100% |  | 100%
|  |  |  | 17154.7503 |  | 17154.7503
09 | IMPERMEABILIZAÇÃO | 4165.4299 | 1.918%
|  |  |  | 100% |  | 100%
|  |  |  | 4165.4299 |  | 4165.4299
10 | COBERTURA | 27515.1372 | 12.67%
|  |  |  | 50% | 50% | 100%
|  |  |  | 13757.5686 | 13757.5686 | 27515.1372
11 | ESQUADRIAS DE MADEIRA | 4586.3244 | 2.112%
[5 empty] | 100% | 100%
[5 empty] | 4586.3244 | 4586.3244
12 | ESQUADRIAS METÁLICAS | 4640.247 | 2.137%
[5 empty] | 100% | 100%
[5 empty] | 4640.247 | 4640.247
13 | REVESTIMENTO DE PAREDES | 27600.1221 | 12.71%
|  |  |  | 40% | 60% | 100%
|  |  |  | 11040.0488 | 16560.0733 | 27600.1221
14 | FORRO | 3453.3815 | 1.59%
[5 empty] | 100% | 100%
[5 empty] | 3453.3815 | 3453.3815
15 | REVESTIMENTO DE PISO | 6263.647 | 2.885%
[5 empty] | 100% | 100%
[5 empty] | 6263.647 | 6263.647
16 | FERRAGENS | 1541.5326 | 0.7099%
[5 empty] | 100% | 100%
[5 empty] | 1541.5326 | 1541.5326
17 | PINTURA | 5658.4182 | 2.606%
|  |  |  | 30% | 70% | 100%
|  |  |  | 1697.5255 | 3960.8927 | 5658.4182
18 | DIVERSOS | 1739.5445 | 0.8011%
[5 empty] | 100% | 100%
[5 empty] | 1739.5445 | 1739.5445
REFORMA
19 | SERVIÇOS PRELIMINARES | 286.7892 | 0.1321%
|  |  |  | 90% | 10% | 100%
|  |  |  | 258.1103 | 28.6789 | 286.7892
20 | TRANSPORTES | 251.5183 | 0.1158%
|  |  |  | 80% | 20% | 100%
|  |  |  | 201.2146 | 50.3037 | 251.5183
21 | ALVENARIA | 525.921 | 0.2422%
|  |  |  | 100% |  | 100%
|  |  |  | 525.921 |  | 525.921
22 | ESQUADRIAS METÁLICAS | 445.4183 | 0.2051%
|  |  |  | 100% |  | 100%
|  |  |  | 445.4183 |  | 445.4183
23 | REVESTIMENTO DE PAREDES | 294.0223 | 0.1354%
|  |  |  | 100% |  | 100%
|  |  |  | 294.0223 |  | 294.0223
24 | REVESTIMENTO DE PISO | 1186.829 | 0.5466%
[5 empty] | 100% | 100%
[5 empty] | 1186.829 | 1186.829
25 | PINTURA | 1708.1721 | 0.7867%
[5 empty] | 100% | 100%
[5 empty] | 1708.1721 | 1708.1721
26 | LIMPEZA | 137.0181 | 0.0631%
[5 empty] | 100% | 100%
[5 empty] | 137.0181 | 137.0181
DIVERSOS AMPLIAÇÃO E REFORMA
27 | DIVERSOS | 12592.799 | 5.799%
|  |  |  | 50% | 50% | 100%
|  |  |  | 6296.3995 | 6296.3995 | 12592.799
28 | ADMINITRAÇÃO - MENSALISTAS | 21873.0967 | 10.07%
|  |  |  | 50% | 50% | 100%
|  |  |  | 10936.5484 | 10936.5484 | 21873.0967
| TOTAL MENSAL |  |  | 122636.5189 | 94503.9059 | 217140.4248
| TOTAL ACUMULADO | 217140.4248 | 100% | 122636.5189 | 217140.4248
| PERCENTUAL DO MÊS |  |  | 56.48% | 43.52%
| PERCENTUAL ACUMULADO |  |  | 56.48% | 100%

## ORSE atualizada
TABELA DE ÍNDICES DO INCC. FONTE: FGV | [7 empty] | Cliente: |  | SECRETARIA DE ESTADO DA SAÚDE
Mês | 2022 | % | 2023 | % |  |  |  | Obra: |  | REFORMA/ADEQUAÇÃO SANITÁRIOS E DML - COMPLEXO REGULADOR - ALMOXARIFADO
Janeiro | 969.184 | 0.713 | 1056.418 | 0.46 |  |  |  | Local: |  | Rua 26, 83-191 - Jardim Santo Antônio, Goiânia - GO
Fevereiro | 972.904 | 0.384 | 1056.896 | 0.05
Março | 981.244 | 0.857 | [5 empty] | Data Base: |  | GOINFRA – Março/2023 ONERADA; SINAPI – Fevereiro/2023 ONERADA; ORSE – Novembro/2022-1(atualizada com INCC: fevereiro/2023)
Abril | 990.543 | 0.948 |  |  | ORÇAMENTO
ORSE ONERADA ATUALIZADA ATÉ FEVEREIRO/2023
Maio | 1013.164 | 2.284 |  |  | Código | Descrição | Unid. | Material unitário (R$) | Mão de obra unitário (R$) | InCC acumulado (%) | Material unitário atualizado (R$) | Mão de obra unitário atualizado (R$)
Junho | 1034.824 | 2.14 |  |  | 9526 | Gancho curto para perfilado, ( ref.: Mopa ou similar) | un | 6.01 | 5.9 | 0.5896% | 6.0454 | 5.9348
Julho | 1043.76 | 0.86 |  |  | 12556 | Junção interna tipo "L" para perfilado, ( ref.: Mopa ou similar) | un | 6.11 | 5.9 | 0.5896% | 6.146 | 5.9348
Agosto | 1044.679 | 0.09 |  |  | 12557 | Junção interna tipo "T" para perfilado, ( ref.: Mopa ou similar) | un | 7.81 | 5.9 | 0.5896% | 7.856 | 5.9348
Setembro | 1045.616 | 0.09
Outubro | 1046.896 | 0.12
Novembro | 1050.701 | 0.36
Dezembro | 1051.632 | 0.09
(I-Io)/Io = I/Io - 1 |  | 0.5896%

## COMPOSIÇÕES
|  |  |  | Cliente: | SECRETARIA DE ESTADO DA SAÚDE
|  |  |  | Obra: | REFORMA/ADEQUAÇÃO SANITÁRIOS E DML - COMPLEXO REGULADOR - ALMOXARIFADO
|  |  |  | Local: | Rua 26, 83-191 - Jardim Santo Antônio, Goiânia - GO
|  |  |  | Data Base: | GOINFRA – Março/2023 ONERADA; SINAPI – Fevereiro/2023 ONERADA; ORSE – Novembro/2022-1(atualizada com INCC: fevereiro/2023)
TIPO DE OBRA DO EMPREENDIMENTO | [6 empty] | DESONERAÇÃO
Construção e Reforma de Edifícios | [6 empty] | Não
COMP. 01 | COMPOSIÇÃO DE PREÇO UNITÁRIO
SERVIÇO: | MURO DE ARRIMO PADRÃO GOINFRA EM CANALETA SEM REVESTIMENTO ( COM ALTURA ATÉ 2,50M) INCLUSO FUNDAÇÃO
ITEM | TABELA | CÓDIGO | DISCRIMINAÇÃO |  | UNIDADE | QUANT. | P.UNIT. | TOTAL
1 | GOINFRA | 0006 | ARMADOR |  | h | 0.7341 | 20.8 | 15.2693
2 | GOINFRA | 0008 | AJUDANTE |  | h | 0.7952 | 14.54 | 11.5622
3 | GOINFRA | 0010 | CARPINTEIRO |  | h | 1.9232 | 20.8 | 40.0026
4 | GOINFRA | 0005 | SERVENTE |  | h | 5.1792 | 12.47 | 64.5846
5 | GOINFRA | 0004 | PEDREIRO |  | h | 1.233 | 20.8 | 25.6464
6 | GOINFRA | 0032 | OPERADOR DE BETONEIRA |  | h | 0.255 | 14.98 | 3.8199
VALOR TOTAL MÃO DE OBRA | [7 empty] | 160.885
7 | GOINFRA | 2804 | AREIA GROSSA |  | m³ | 0.1309 | 182.64 | 23.9076
8 | GOINFRA | 2133 | VIGOTA DE MADEIRA 6X12 |  | m | 0.0584 | 31.33 | 1.8297
9 | GOINFRA | 2380 | ESCORA ROLIÇA (TIPO EUCALIPTO) |  | m | 3.4439 | 3.69 | 12.708
10 | GOINFRA | 2023 | TABUA PARA FORMA (30 CM ) |  | m | 1.3601 | 14.5 | 19.7215
11 | GOINFRA | 1861 | PRETO 18X24 |  | kg | 0.0196 | 25.2 | 0.49392
12 | GOINFRA | 1863 | PREGO 18X30 |  | kg | 0.3603 | 27.21 | 9.8038
13 | GOINFRA | 1964 | RIPA DE MADEIRA 5X1 |  | m | 0.0604 | 2.91 | 0.17576
14 | GOINFRA | 1858 | PONTALETE 3X3'' |  | m | 0.2755 | 7.51 | 2.069
15 | GOINFRA | 1263 | DESMOLDANTE PARA CONCRETO |  | l | 0.2038 | 9.97 | 2.0319
16 | GOINFRA | 1696 | COMPENSADO RESINADO COLA FENÓLICA 12MM 2,2X1,1 |  | m² | 0.5941 | 43.3 | 25.7245
17 | GOINFRA | 1215 | CIMENTO PORTLAND C.P. 32 |  | kg | 43.8988 | 0.65 | 28.5342
18 | GOINFRA | 2420 | CANALETA DE CONCRETO 14X19X19 (NBR 6136) |  | un | 20.908 | 2.73 | 57.0788
19 | GOINFRA | 1218 | CAIBRO 5X6 |  | m | 0.1929 | 17.51 | 3.3777
20 | GOINFRA | 0102 | ARAME RECOZIDO 18 |  | kg | 0.2048 | 25.52 | 5.2265
21 | GOINFRA | 0105 | ARAME GALVANIZADO 14 |  | kg | 0.0326 | 25.31 | 0.82511
22 | GOINFRA | 2438 | AÇO CA-50 - 8,0MM (5/16'') |  | kg | 3.9708 | 8.69 | 34.5063
23 | GOINFRA | 2440 | AÇO CA-50 - 12,50MM (1/2'') |  | kg | 4.12 | 7.93 | 32.6716
24 | GOINFRA | 2439 | AÇO CA-50 - 10,0MM (3/8'') |  | kg | 0.6416 | 8.29 | 5.3189
25 | GOINFRA | 2448 | AÇO CA-60 - 5,0MM |  | kg | 1.1135 | 11.97 | 13.3286
26 | GOINFRA | 2497 | BRITA Nº02 |  | m³ | 0.0581 | 140.88 | 8.1851
27 | GOINFRA | 2879 | BLOCO CONCRETO ESTRUTURAL 14 X 19 X 39 FCK= 4,5 MPA ( NBR 6136) |  | un | 13.49 | 4.22 | 56.9278
28 | GOINFRA | 2386 | BRITA Nº01 |  | m³ | 0.0581 | 143.29 | 8.3251
VALOR TOTAL MATERIAL | [7 empty] | 352.7713
VALOR TOTAL COMPOSIÇÃO | [7 empty] | 513.6563

## BDI
|  |  |  | Cliente: | SECRETARIA DE ESTADO DA SAÚDE
|  |  |  | Obra: | REFORMA/ADEQUAÇÃO SANITÁRIOS E DML - COMPLEXO REGULADOR - ALMOXARIFADO
|  |  |  | Local: | Rua 26, 83-191 - Jardim Santo Antônio, Goiânia - GO
|  |  |  | Data Base: | GOINFRA – Março/2023 ONERADA; SINAPI – Fevereiro/2023 ONERADA; ORSE – Novembro/2022-1(atualizada com INCC: fevereiro/2023)
TIPO DE OBRA DO EMPREENDIMENTO | [6 empty] | DESONERAÇÃO
Construção e Reforma de Edifícios | [6 empty] | Não
Itens |  |  | Siglas | % Adotado
Administração Central |  |  | AC | 4%
Seguro e Garantia |  |  | SG | 0.12%
Risco |  |  | R | 0.97%
Despesas Financeiras |  |  | DF | 1.13%
Lucro |  |  | L | 7.2%
Tributos (impostos COFINS 3%, e PIS 0,65%) |  |  | CP | 3.65%
Tributos (ISS, variável de acordo com o município) |  |  | ISS | 3%
Tributos (Contribuição Previdenciária sobre a Receita Bruta - 0% ou 4,5% - Desoneração) |  |  | CPRB | 0%
BDI COM desoneração |  |  | BDI PAD | 22.05%
(Fórmula Acórdão TCU)
Anexo: Relatório Técnico Circunstanciado justificando a adoção do percentual de cada parcela do BDI.
Os valores de BDI foram calculados com o emprego da fórmula:
|  | BDI.DES = | (1+AC + S + R + G)*(1 + DF)*(1+L) |  |  | -1
(1-CP-ISS-CRPB)
TIPO DE OBRA DO EMPREENDIMENTO | [6 empty] | DESONERAÇÃO
Itens de mero fornecimento de materiais e equipamentos | [6 empty] | Não
Itens |  |  | Siglas | % Adotado
Administração Central |  |  | AC | 3.45%
Seguro e Garantia |  |  | SG | 0.06%
Risco |  |  | R | 0.56%
Despesas Financeiras |  |  | DF | 1.13%
Lucro |  |  | L | 4.8%
Tributos (impostos COFINS 3%, e PIS 0,65%) |  |  | CP | 3.65%
Tributos (ISS, variável de acordo com o município) |  |  | ISS | 0%
Tributos (Contribuição Previdenciária sobre a Receita Bruta - 0% ou 4,5% - Desoneração) |  |  | CPRB | 0%
BDI COM desoneração |  |  | BDI PAD | 14.48%
(Fórmula Acórdão TCU)

## Planilha GOINFRA
|  | GOINFRA - Agência Goiana de Infraestrutura e Transportes | [6 empty] | 27/02/2023 - 16:41
Custo Referencial de Serviços
Tabela de Preços: |  |  | TABELA DE CUSTOS DE OBRAS CIVIS - T201 - MARÇO/2023 - SEM DESONERAÇÃO |  |  | Data Base: 01/03/2023
Código auxiliar | Serviço |  |  |  | Unidade |  | Material | Mão-de-obra |  | Total
164 | SERVIÇOS PRELIMINARES
020000 | SERVIÇOS PRELIMINARES |  |  |  | S/U |  | 0 | 0 |  | 0
020100 | DEMOLIÇÃO MANUAL - COBERTURA TELHA METÁLICA COM TRANSPORTE ATÉ CAÇAMBA E CARGA |  |  |  | m2 |  | 0 | 3.28 |  | 3.28
020101 | DEMOLIÇÃO MANUAL DE COBERTURA EM TELHA CERAMICA COM TRANSPORTE ATÉ CAÇAMBA E CARGA |  |  |  | m2 |  | 0 | 5.24 |  | 5.24
020102 | DEMOLICAO MANUAL COBERTURA TELHA FIBROCIMENTO/FIBRA DE VIDRO/SIMILARES C/ TRANSP. ATÉ CB. E CARGA |  |  |  | m2 |  | 0 | 2.91 |  | 2.91
020103 | DEMOLIÇÃO MANUAL ESTRUTURA EM MADEIRA TELHADO COM TRANSPORTE ATÉ CAÇAMBA E CARGA |  |  |  | m2 |  | 0 | 15.13 |  | 15.13
020104 | DEMOLIÇÃO MANUAL DE RIPA COM TRANSPORTE ATÉ CAÇAMBA E CARGA |  |  |  | m2 |  | 0 | 1.33 |  | 1.33
020105 | DEMOLIÇÃO MANUAL FORRO PAULISTA COM TRANSPORTE ATÉ CAÇAMBA E CARGA |  |  |  | m2 |  | 0 | 3.49 |  | 3.49
020106 | REMOÇÃO MANUAL DE JANELA OU PORTAL COM TRANSPORTE ATÉ CAÇAMBA E CARGA |  |  |  | m2 |  | 0 | 5.82 |  | 5.82
020107 | CORTE, DESTOCAMENTO, RETIRADA E REATERRO (MANUAIS) DE ÁRVORE GRANDE PORTE (H = 8 A 10 M / DIÂMETRO TRONCO 60 A 70CM E COPA DE 10 A 13M ) C/ TRANSPORTE ATE CAÇAMBA E CARGA |  |  |  | Un |  | 0 | 506.3 |  | 506.3
020108 | DEMOLIÇÃO MANUAL PISO/VIGA DE MADEIRA COM TRANSPORTE ATÉ CAÇAMBA E CARGA |  |  |  | m2 |  | 0 | 13.09 |  | 13.09
020109 | DEMOLIÇÃO MANUAL DE PISO CIMENTICIO SOBRE LASTRO DE CONCRETO COM TRANSPORTE ATE CAÇAMBA E CARGA |  |  |  | m2 |  | 0 | 13.24 |  | 13.24
020110 | DEMOLIÇÃO MANUAL DE PISO EM LADRILHO HIDRAULICO COM TRANSPORTE ATE CAÇAMBA E CARGA |  |  |  | m2 |  | 0 | 8.14 |  | 8.14
020111 | DEMOLIÇÃO MANUAL DE PISO CERÂMICO SOBRE LASTRO DE CONCRETO COM TRANSPORTE ATÉ CAÇAMBA E CARGA |  |  |  | m2 |  | 0 | 8.14 |  | 8.14
020112 | DEMOLIÇÃO MANUAL DE PISO CERÂMICO INCLUSIVE RETIRADA DE CONTRAPISO SOBRE LASTRO DE CONCRETO COM TRANSPORTE ATÉ CAÇAMBA E CARGA |  |  |  | m2 |  | 0 | 15.27 |  | 15.27
020113 | DEMOLIÇÃO MANUAL DE ASSOALHO DE MADEIRA COM TRANSPORTE ATÉ CAÇAMBA E CARGA |  |  |  | m2 |  | 0 | 9.82 |  | 9.82
020115 | DEMOLIÇÃO MANUAL DE REVESTIMENTOS COM AZULEJO COM TRANSPORTE ATE CAÇAMBA E CARGA |  |  |  | m2 |  | 0 | 3.64 |  | 3.64
020116 | DEMOLIÇÃO MANUAL DE LAMBRIL COM APROVEITAMENTO |  |  |  | m2 |  | 0 | 2.91 |  | 2.91
020117 | DEMOLIÇÃO MANUAL DE REVESTIMENTO COM ARGAMASSA COM TRANSPORTE ATÉ CAÇAMBA E CARGA |  |  |  | m2 |  | 0 | 4.73 |  | 4.73
020118 | DEMOLIÇÃO MANUAL ALVENARIA TIJOLO SEM REAPROVEITAMENTO COM TRANSPORTE ATE CAÇAMBA E CARGA |  |  |  | m3 |  | 0 | 36.38 |  | 36.38
020119 | DEMOLICÃO MANUAL DE ALVENARIA DE TIJOLO COM REAPROVEITAMENTO |  |  |  | m3 |  | 0 | 69.84 |  | 69.84
020121 | DEMOLIÇÃO MANUAL EM CONCRETO SIMPLES COM TRANSPORTE ATÉ CAÇAMBA E CARGA |  |  |  | m3 |  | 0 | 151.32 |  | 151.32
020125 | DEMOLIÇÃO MANUAL DE LAJE PRÉ-MOLDADA COM TRANSPORTE ATÉ CAÇAMBA E CARGA |  |  |  | m3 |  | 0 | 195.16 |  | 195.16
020126 | DEMOLICÃO MANUAL DE PISO INTERTRAVADO COM EMPILHAMENTO |  |  |  | m2 |  | 0 | 8.14 |  | 8.14
020127 | DEMOLIÇÃO MANUAL DE LAJE EM CONCRETO ARMADO COM TRANSPORTE ATE CAÇAMBA E CARGA |  |  |  | m3 |  | 0 | 216.85 |  | 216.85
020128 | DEMOLIÇÃO MANUAL DE PILAR EM CONCRETO ARMADO COM TRANSPORTE ATE A CAÇAMBA E CARGA |  |  |  | m3 |  | 0 | 261.9 |  | 261.9
020129 | DEMOLIÇÃO MANUAL DE VIGA EM CONCRETO ARMADO COM TRANSPORTE ATÉ CAÇAMBA E CARGA |  |  |  | m3 |  | 0 | 291 |  | 291
020130 | DEMOLIÇÃO MANUAL DE ALAMBRADO - POSTE DE CONCRETO/TELA/VIGA COM TRANSPORTE ATE CAÇAMBA E CARGA |  |  |  | m |  | 0 | 17.46 |  | 17.46
020131 | DEMOLIÇÃO MANUAL DE FORRO PACOTE/ESTRUTURA COM TRANSPORTE ATE CAÇAMBA E CARGA |  |  |  | m2 |  | 0 | 4.66 |  | 4.66
020132 | DEMOLIÇÃO MANUAL DE PISO CARPETE COM TRANSPORTE ATE CAÇAMBA E CARGA |  |  |  | m2 |  | 0 | 1.17 |  | 1.17
020133 | DEMOLIÇÃO MANUAL DE PISO VINÍLICO COM TRANSPORTE ATE CAÇAMBA E CARGA |  |  |  | m2 |  | 0 | 4.36 |  | 4.36
020134 | DEMOLIÇÃO MANUAL DE FORRO GESSO COM TRANSPORTE ATÉ CAÇAMBA E CARGA |  |  |  | m2 |  | 0 | 2.18 |  | 2.18
020135 | DEMOLIÇÃO MANUAL DE ESTRUTURA EM METALON PARA FORRO DE GESSO COM TRANSPORTE ATÉ CAÇAMBA E CARGA |  |  |  | m2 |  | 0.27 | 2.89 |  | 3.16
020136 | DEMOLIÇÃO MANUAL DE CAIBRO E RIPA COM TRANSPORTE ATÉ CAÇAMBA E CARGA |  |  |  | m2 |  | 0 | 4.79 |  | 4.79
020137 | REMOÇÃO MANUAL DE BACIA SANITÁRIA COM TRANSPORTE ATÉ CAÇAMBA E CARGA |  |  |  | Un |  | 0 | 3.64 |  | 3.64
020138 | REMOÇÃO MANUAL DE LAVATÓRIO COM TRANSPORTE ATÉ CAÇAMBA E CARGA |  |  |  | Un |  | 0 | 4.85 |  | 4.85
020139 | DEMOLIÇÃO MANUAL DE BANCADA COM TRANSPORTE ATÉ CAÇAMBA E CARGA |  |  |  | m2 |  | 0 | 3.64 |  | 3.64
020140 | REMOÇÃO MANUAL DE METAL SANITÁRIO (VÁLVULAS/SIFÃO/REGISTROS/TORNEIRAS/OUTROS) COM TRANSPORTE ATÉ CAÇAMBA E CARGA |  |  |  | Un |  | 0 | 4.28 |  | 4.28
020141 | REMOÇÃO DE CAIXA DESCARGA EXTERNA COM TRANSPORTE ATÉ CAÇAMBA E CARGA |  |  |  | Un |  | 0 | 3.64 |  | 3.64
020142 | DEMOLIÇÃO MANUAL DE MEIO FIO COM REAPROVEITAMENTO |  |  |  | m |  | 0 | 7.76 |  | 7.76
020143 | DEMOLIÇÃO MANUAL MEIO FIO SEM REAPROVEITAMENTO COM TRANSPORTE ATÉ CAÇAMBA E CARGA |  |  |  | m |  | 0 | 5.82 |  | 5.82
020144 | DEMOLIÇÃO MANUAL DE PAVIMENTO ASFÁLTICO C/ TRANSPORTE ATÉ CAÇAMBA E CARGA |  |  |  | m2 |  | 0 | 4.54 |  | 4.54
020145 | REMOÇÃO MANUAL DE BACIA TURCA COM TRANSPORTE ATÉ CAÇAMBA E CARGA |  |  |  | Un |  | 0 | 7.28 |  | 7.28
020146 | REMOÇÃO MANUAL DE MICTÓRIO COM TRANSPORTE ATÉ CAÇAMBA E CARGA |  |  |  | Un |  | 0 | 4.85 |  | 4.85
020147 | DEMOLIÇÃO MANUAL DE FORRO PVC, INCLUSIVE ESTRUTURA DE SUSTENTAÇÃO COM TRANSPORTE ATÉ CAÇAMBA E CARGA |  |  |  | m2 |  | 0 | 4.23 |  | 4.23
020148 | DEMOLIÇÃO MANUAL DE FORRO PVC (SOMENTE O FORRO) C/ TRANSP. ATÉ CB. E CARGA |  |  |  | m2 |  | 0 | 2.05 |  | 2.05
020149 | DEMOLIÇÃO MANUAL DE DIVISÓRIA/PAINEL PRÉ-FABRICADO COM REAPROVEITAMENTO |  |  |  | m2 |  | 0 | 4.91 |  | 4.91
020151 | DEMOLIÇÃO MANUAL DE DIVISÓRIA EM PEDRA/CONCRETO COM TRANSPORTE ATÉ CAÇAMBA E CARGA |  |  |  | m2 |  | 0 | 7.28 |  | 7.28
020155 | DEMOLIÇÃO MANUAL EM MURO/PAREDE PLACA PRÉ-MOLDADA COM TRANSPORTE ATÉ CAÇAMBA E CARGA |  |  |  | m2 |  | 0 | 6.11 |  | 6.11
020157 | DEMOLIÇÃO MANUAL DE CALHA/RUFO EM CHAPA COM TRANSPORTE ATÉ CAÇAMBA E CARGA |  |  |  | m2 |  | 0 | 4.38 |  | 4.38
020160 | DEMOLIÇÃO MANUAL DE TELA DE ALAMBRADO COM TRANSPORTE ATÉ CAÇAMBA E CARGA |  |  |  | m2 |  | 0 | 2.18 |  | 2.18
020164 | REMOÇÃO MANUAL DE TUBULAÇÃO (TUBO E CONEXÃO) COM TRANSPORTE ATÉ CAÇAMBA E CARGA (EXCLUSO RASGOS E ESCAVAÇÕES) |  |  |  | m |  | 0 | 0.55 |  | 0.55
020165 | REMOÇÃO MANUAL DE FIO/CABO ELÉTRICO COM TRANSPORTE ATÉ CAÇAMBA E CARGA |  |  |  | m |  | 0 | 0.4 |  | 0.4
020166 | REMOÇÃO MANUAL DE ELETRODUTO (ELETRODUTO E CONEXÃO) COM TRANSPORTE ATÉ CAÇAMBA E CARGA (EXCLUSO RASGOS E ESCAVAÇÕES) |  |  |  | m |  | 0 | 0.55 |  | 0.55
020167 | REMOÇÃO MANUAL DE LUMINÁRIA COM TRANSPORTE ATÉ CAÇAMBA E CARGA |  |  |  | un |  | 0 | 1.14 |  | 1.14
020168 | REMOÇÃO MANUAL DE INTERRUPTOR/TOMADA ELÉTRICA/DISJUNTOR COM TRANSPORTE ATÉ CAÇAMBA E CARGA |  |  |  | un |  | 0 | 0.9 |  | 0.9
020190 | LIMPEZA MECÂNICA DE TERRENO |  |  |  | m2 |  | 0.2 | 0 |  | 0.2
020200 | FERRAMENTAS (MANUAIS/ELÉTRICAS) E MATERIAL DE LIMPEZA PERMANENTE DA OBRA - ÁREAS EDIFICADAS/COBERTAS/FECHADAS |  |  |  | m2 |  | 7.25 | 0 |  | 7.25
020201 | CORTE EM CAPOEIRA FINA A FOICE |  |  |  | m2 |  | 0 | 0.77 |  | 0.77
020202 | RASPAGEM E LIMPEZA MANUAL DO TERRENO |  |  |  | m2 |  | 0 | 2.49 |  | 2.49
020203 | CAPINA - (OBRAS CIVIS) |  |  |  | m2 |  | 0 | 1.63 |  | 1.63
020210 | BARRACÃO DE OBRAS PADRÃO GOINFRA ( BLOCOS,COBERTURAS, PASSARELAS E MÓVEIS), COM ALOJAMENTO E LAVANDERIA , COM PINTURA, EM CONSONÂNCIA COM AS NR's, EM ESPECIAL A NR-18, INCLUSO INSTALAÇÕES ELÉTRICAS E HIDROSSANITÁRIAS - ( COM REAPROVEITAMENTO 1 VEZ ). |  |  |  | m2 |  | 223.18 | 58.89 |  | 282.07
020212 | BARRACÃO DE OBRAS PADRÃO GOINFRA ( BLOCOS,COBERTURAS,PASSARELAS E MÓVEIS), SEM ALOJAMENTO E LAVANDERIA , COM PINTURA, EM CONSONÂNCIA COM AS NR's, EM ESPECIAL A NR-18, INCLUSO INSTALAÇÕES ELÉTRICAS E HIDROSSANITÁRIAS - ( COM REAPROVEITAMENTO 1 VEZ ). |  |  |  | m2 |  | 250.44 | 62.64 |  | 313.08
020302 | DEPÓSITO PARA CIMENTO TIPO I COM PINTURA PADRÃO GOINFRA (2,20 X 2,262M) A=4,98 M2 ( C/ REAPROV. 1 VEZ ) - INCLUSO PALETES |  |  |  | Un |  | 1601.54 | 679.72 |  | 2281.26
020303 | DEPÓSITO PARA CIMENTO TIPO II COM PINTURA PADRÃO GOINFRA (3,30 X 3,30 M) A=10,89 M2 (C/ REAPROV. 1 VEZ ) - INCLUSO PALETES |  |  |  | un |  | 2563.14 | 1124.83 |  | 3687.97
020400 | LIGAÇÃO PROVISÓRIA DE ÁGUA (INCLUSO RETIRADA DO ESGOTO SANITÁRIO) - PD. GOINFRA |  |  |  | Un |  | 1402.77 | 1740.3 |  | 3143.07
020501 | LIGAÇÃO PROVISÓRIA LUZ E FORÇA - PD. GOINFRA |  |  |  | Un |  | 4211.52 | 667.29 |  | 4878.81
020600 | TAPUME EM CHAPA COMPENSADA RESINADA 6MM COM PORTÕES E FERRAGENS - PADRÃO GOINFRA |  |  |  | m2 |  | 57.11 | 16.35 |  | 73.46
020701 | LOCAÇÃO DA OBRA, EXECUÇÃO DE GABARITO SEM REAPROVEITAMENTO, INCLUSO PINTURA (FACE INTERNA DO RIPÃO 15CM) E PIQUETE COM TESTEMUNHA |  |  |  | m2 |  | 3.56 | 1.52 |  | 5.08
020702 | LOCAÇÃO DE OBRAS DE PEQUENO PORTE COM CAVALETE, INCLUSO PINTURA (FACE INTERNA DO SARRAFO 10CM) E PIQUETE COM TESTEMUNHA |  |  |  | m2 |  | 4.61 | 1.48 |  | 6.09
020703 | LOCAÇÃO DE PRAÇA, QUADRA, IMPLANTAÇÃO, UTILIZANDO CAVALETE, INCLUSO PIQUETE COM TESTEMUNHA |  |  |  | m2 |  | 0.3 | 0.11 |  | 0.41
020801 | ABERTURA DE POÇOS (CISTERNA) - ÁGUA POTÁVEL |  |  |  | m |  | 0 | 170.67 |  | 170.67
020807 | REVESTIMENTO DE POÇOS (CISTERNA) COM TUBOS |  |  |  | m |  | 329.42 | 64.04 |  | 393.46
020808 | LAJE CIRCULAR PARA POÇOS (CISTERNA) COM ENCABEÇAMENTO |  |  |  | Un |  | 270.13 | 228.37 |  | 498.5
021001 | CONSTRUÇÃO DE BANDEJA SALVA VIDAS PRIMÁRIA DE MADEIRA - LARGURA 2,50M |  |  |  | m |  | 342.98 | 49.91 |  | 392.89
021002 | CONSTRUÇÃO DE BANDEJA SALVA VIDAS SECUNDÁRIA DE MADEIRA - LARGURA 1,40M |  |  |  | m |  | 224.51 | 46.58 |  | 271.09
021003 | CONSTRUÇÃO DE BANDEJA SALVA VIDAS TERCIÁRIA DE MADEIRA - LARGURA 2,20M |  |  |  | m |  | 313.11 | 49 |  | 362.11
021301 | PLACA DE OBRA PLOTADA EM CHAPA METÁLICA 26 , AFIXADA EM CAVALETES DE MADEIRA DE LEI (VIGOTAS 6X12CM) - PADRÃO GOINFRA |  |  |  | m2 |  | 384.24 | 2.97 |  | 387.21
021399 | CONSUMO DE ESGOTO |  |  |  | m3 |  | 8.25 | 0 |  | 8.25
021400 | CONSUMO DE ÁGUA |  |  |  | m3 |  | 10.32 | 0 |  | 10.32
021401 | CONSUMO DE ENERGIA ELÉTRICA |  |  |  | KWH |  | 0.87 | 0 |  | 0.87
021602 | EPI/PGR/PCMSO/EXAMES/TREINAMENTOS/VISITAS - ÁREAS EDIFICADAS/COBERTAS/FECHADAS |  |  |  | m2 |  | 44.67 | 0 |  | 44.67
165 | TRANSPORTES
030000 | TRANSPORTES | [5 empty] | 0 | 0 |  | 0
030101 | TRANSPORTE DE ENTULHO EM CAMINHÃO INCLUSO A CARGA MANUAL |  |  |  | m3 |  | 34.58 | 8.98 |  | 43.56
030104 | TRANSPORTE DE ENTULHO CAÇAMBA ESTACIONÁRIA SEM CARGA |  |  |  | m3 |  | 81.78 | 0 |  | 81.78
030105 | TRANSPORTE DE ENTULHO EM CAÇAMBA ESTACIONÁRIA INCLUSO A CARGA MANUAL |  |  |  | m3 |  | 81.78 | 8.11 |  | 89.89
030106 | TRANSPORTE DE ENTULHO EM CAMINHÃO SEM CARGA |  |  |  | m3 |  | 34.58 | 0 |  | 34.58
030110 | TRANSPORTE DE MATERIAIS/EQUIPAMENTOS/OUTROS ( INCLUSIVE OS DA MOBILIZAÇÃO E DESMOBILIZAÇÃO ) - CAMINHÃO CARROCERIA MADEIRA 15 T ( INCLUSO NO VALOR O RETORNO ) |  |  |  | tkm |  | 0.67 | 0 |  | 0.67
030112 | CARGA DOS MATERIAIS/EQUIPAMENTOS/OUTROS ( INCLUSO HORA IMPRODUTIVA DO CAMINHÃO) |  |  |  | un |  | 73.98 | 76.59 |  | 150.57
030113 | DESCARGA DOS MATERIAIS/EQUIPAMENTOS/OUTROS ( INCLUSO HORA IMPRODUTIVA DO CAMINHÃO) |  |  |  | un |  | 73.98 | 76.59 |  | 150.57
030114 | MOBILIZAÇÃO DO CANTEIRO DE OBRAS - INCLUSIVE CARGA E DESCARGA E A HORA IMPRODUTIVA DO CAMINHÃO - ( EXCLUSO O TRANSPORTE ) |  |  |  | un |  | 147.95 | 153.17 |  | 301.12
030116 | DESMOBILIZAÇÃO DO CANTEIRO DE OBRAS - INCLUSIVE CARGA E DESCARGA E A HORA IMPRODUTIVA DO CAMINHÃO - ( EXCLUSO O TRANSPORTE ) |  |  |  | un |  | 147.95 | 153.17 |  | 301.12
166 | SERVIÇO EM TERRA
040000 | SERVICO EM TERRA | [5 empty] | 0 | 0 |  | 0
040101 | ESCAVACAO MANUAL DE VALAS < 1 MTS. (OBRAS CIVIS) |  |  |  | m3 |  | 0 | 32 |  | 32
040103 | ESCAVAÇAO MANUAL DE VALAS PROF. 1 A 2 M |  |  |  | m3 |  | 0 | 40.52 |  | 40.52
040104 | ESCAVAÇAO MANUAL DE VALAS PROF. 2 A 4 M |  |  |  | m3 |  | 0 | 45.52 |  | 45.52
040902 | REATERRO COM APILOAMENTO |  |  |  | m3 |  | 0 | 21.2 |  | 21.2
040904 | REATERRO COM APILOAMENTO MECÂNICO |  |  |  | m3 |  | 0.54 | 3.02 |  | 3.56
040905 | APILOAMENTO MECÂNICO |  |  |  | m2 |  | 0.11 | 0.31 |  | 0.42
041001 | ESCAVAÇÃO CAMPO ABERTO COM TRANSPORTE MANUAL DE TERRA |  |  |  | m3 |  | 0 | 36.54 |  | 36.54
041002 | APILOAMENTO |  |  |  | m2 |  | 0 | 4.99 |  | 4.99
041003 | ATERRO INTERNO SEM APILOAMENTO COM TRANSPORTE EM CARRINHO MÃO |  |  |  | m3 |  | 0 | 24.94 |  | 24.94
041004 | ESCAVACAO MECANICA |  |  |  | m3 |  | 1.87 | 0 |  | 1.87
041005 | CARGA MECANIZADA |  |  |  | m3 |  | 1.4 | 0 |  | 1.4
041006 | TRANSPORTE DE MATERIAL ESCAVADO M3.KM |  |  |  | m3km |  | 2.68 | 0 |  | 2.68
041007 | ESPALHAMENTO MECANICO |  |  |  | m2 |  | 0.33 | 0 |  | 0.33
041008 | COMPACTAÇÃO MECÂNICA COM CONTROLE DA UMIDADE (95% PN) |  |  |  | m3 |  | 4.58 | 0 |  | 4.58
041009 | COMPACTAÇÃO MECÂNICA SEM CONTROLE LABORATÓRIO |  |  |  | m3 |  | 1.88 | 0 |  | 1.88
041010 | TRANSPORTE COM LÂMINA ATE 100 M - (OBRAS CIVIS) |  |  |  | m3 |  | 1.4 | 0 |  | 1.4
041012 | INDENIZAÇÃO DE JAZIDA |  |  |  | m3 |  | 5 | 0 |  | 5
041140 | REGULARIZAÇÃO DO TERRENO SEM APILOAMENTO COM TRANSPORTE MANUAL DA TERRA ESCAVADA |  |  |  | m2 |  | 0 | 2.54 |  | 2.54
041160 | SOLO CIMENTO 1:12 |  |  |  | m3 |  | 91.92 | 60.34 |  | 152.26
167 | FUNDAÇÕES E SONDAGENS
050000 | FUNDACOES E SONDAGENS | [5 empty] | 0 | 0 |  | 0
050101 | SONDAGENS PARA INTERIOR - (OBRAS CIVIS) |  |  |  | m |  | 94.27 | 0 |  | 94.27
050102 | TRANSPORTE EQUIPAMENTOS PARA SONDAGEM (INCLUSO VALOR DE RETORNO) |  |  |  | Km |  | 5.36 | 0 |  | 5.36
050103 | SONDAGENS PARA GOIÂNIA - (OBRAS CIVIS) |  |  |  | m |  | 73.33 | 0 |  | 73.33
050201 | EMBASAMENTO COM TIJOLO COMUM |  |  |  | m3 |  | 420.05 | 265.69 |  | 685.74
050204 | EMBASAMENTO COM PEDRA MARROADA |  |  |  | m3 |  | 270.31 | 237.03 |  | 507.34
050250 | TRAÇO DE CONCRETO |  |  |  | Un |  | 1416.44 | 0 |  | 1416.44
050251 | CORPO DE PROVA |  |  |  | Un |  | 14.09 | 0 |  | 14.09
050301 | ESTACA A TRADO DIAM.25 CM SEM FERRO |  |  |  | M |  | 22.87 | 24.33 |  | 47.2
050302 | ESTACA A TRADO DIAM.30 CM SEM FERRO |  |  |  | M |  | 32.95 | 35.02 |  | 67.97
050620 | PEDRA MARROADA COM LANCAMENTO |  |  |  | m3 |  | 132.69 | 38.03 |  | 170.72
050901 | ESCAVACAO MANUAL DE VALAS (SAPATAS/BLOCOS) |  |  |  | m3 |  | 0 | 40.52 |  | 40.52
050902 | APILOAMENTO (BLOCOS/SAPATAS) |  |  |  | m2 |  | 0 | 4.99 |  | 4.99
050903 | REATERRO COM APILOAMENTO MANUAL (BLOCOS/SAPATAS) |  |  |  | m3 |  | 0 | 21.2 |  | 21.2
050905 | REATERRO COM APILOAMENTO MECÂNICO (BLOCOS/SAPATAS) |  |  |  | m3 |  | 0.54 | 3.02 |  | 3.56
050907 | APILOAMENTO MECÂNICO (BLOCOS/SAPATAS) |  |  |  | m2 |  | 0.11 | 0.31 |  | 0.42
051001 | ESCAVACAO TUBULOES A CEU ABERTO - (OBRAS CIVIS) |  |  |  | m3 |  | 0 | 237.88 |  | 237.88
051002 | ALARGAMENTO DE BASE PARA TUBULOES - (OBRAS CIVIS) |  |  |  | m3 |  | 0 | 216.26 |  | 216.26
051009 | FORMA TABUA PINHO PARA FUNDACOES U=3V - (OBRAS CIVIS) |  |  |  | m2 |  | 31.87 | 45.94 |  | 77.81
051015 | PREPARO COM BETONEIRA E TRANSPORTE MANUAL DE CONCRETO FCK=15 MPA - (O.C.) |  |  |  | m3 |  | 468.86 | 73.99 |  | 542.85
051017 | PREPARO COM BETONEIRA E TRANSPORTE MANUAL DE CONCRETO FCK=20 MPA - (O.C.) |  |  |  | m3 |  | 474.04 | 73.99 |  | 548.03
051020 | CONCRETO USINADO BOMBEÁVEL FCK=15 MPA - (O.C.) |  |  |  | m3 |  | 535.27 | 0 |  | 535.27
051023 | CONCRETO USINADO CONVENCIONAL FCK=15 MPA COM TRANSPORTE MANUAL - (O.C.) |  |  |  | m3 |  | 504.83 | 32.17 |  | 537
051024 | PREPARO COM BETONEIRA E TRANSPORTE MANUAL DE CONCRETO PARA LASTRO - (O.C.) |  |  |  | m3 |  | 392.22 | 73.99 |  | 466.21
051025 | PREPARO SEM BETONEIRA E TRANSPORTE MANUAL DE CONCRETO PARA LASTRO - (O.C.) |  |  |  | m3 |  | 423.32 | 124.7 |  | 548.02
051026 | LANÇAMENTO/APLICAÇÃO/ADENSAMENTO DE CONCRETO EM FUNDAÇÃO- (O.C.) |  |  |  | m3 |  | 0.1 | 37.73 |  | 37.83
051027 | LASTRO DE BRITA (OBRAS CIVIS) |  |  |  | m3 |  | 176.97 | 24.94 |  | 201.91
051029 | PREPARO COM BETONEIRA E TRANSPORTE MANUAL DE CONCRETO FCK=30 MPA |  |  |  | m3 |  | 480.01 | 73.99 |  | 554
051030 | PREPARO COM BETONEIRA E TRANSPORTE MANUAL DE CONCRETO FCK=25 MPA |  |  |  | m3 |  | 450.04 | 73.99 |  | 524.03
051031 | CONCRETO USINADO CONVENCIONAL FCK=20 MPA COM TRANSPORTE MANUAL (O.C .) |  |  |  | m3 |  | 540.86 | 32.17 |  | 573.03
051032 | CONCRETO USINADO CONVENCIONAL FCK=25 MPA COM TRANSPORTE MANUAL (O.C.) |  |  |  | m3 |  | 554.63 | 32.17 |  | 586.8
051033 | CONCRETO USINADO CONVENCIONAL FCK=30 MPA COM TRANSPORTE MANUAL (O.C.) |  |  |  | m3 |  | 571.97 | 32.17 |  | 604.14
051035 | CONCRETO USINADO BOMBEÁVEL FCK=20 MPA (O.C.) |  |  |  | m3 |  | 568.35 | 0 |  | 568.35
051036 | CONCRETO USINADO BOMBEÁVEL FCK=25 MPA (O.C.) |  |  |  | m3 |  | 584.82 | 0 |  | 584.82
051037 | CONCRETO USINADO BOMBEÁVEL FCK=30 MPA (O.C.) |  |  |  | m3 |  | 601.31 | 0 |  | 601.31
051045 | TAXA DE BOMBEAMENTO CONCRETO MÍNIMO - 10 M3 (O.C.) |  |  |  | m3 |  | 43.33 | 0 |  | 43.33
051055 | LANÇAMENTO/APLICAÇÃO/ADENSAMENTO MANUAL DE CONCRETO - (O.C.) |  |  |  | m3 |  | 0 | 45.27 |  | 45.27
051060 | LANÇAMENTO/APLICAÇÃO/ADENSAMENTO DE CONCRETO USINADO BOMBEADO EM FUNDAÇÃO |  |  |  | m3 |  | 0.1 | 37.73 |  | 37.83
052002 | ACO CA-25 - 6,3 MM (1/4") - (OBRAS CIVIS) |  |  |  | Kg |  | 10.39 | 2.48 |  | 12.87
052003 | ACO CA-50A - 6,3 MM (1/4") - (OBRAS CIVIS) |  |  |  | Kg |  | 10.23 | 2.82 |  | 13.05
052004 | ACO CA 50-A - 8,0 MM (5/16") - (OBRAS CIVIS) |  |  |  | Kg |  | 10.07 | 2.82 |  | 12.89
052005 | ACO CA-50A - 10,0 MM (3/8") - (OBRAS CIVIS) |  |  |  | Kg |  | 9.63 | 2.82 |  | 12.45
052006 | ACO CA 50-A - 12,5 MM (1/2") - (OBRAS CIVIS) |  |  |  | Kg |  | 9.49 | 3.53 |  | 13.02
052007 | ACO CA - 50 - 16,0 MM (5/8") - (OBRAS CIVIS) |  |  |  | Kg |  | 10.02 | 3.53 |  | 13.55
052008 | ACO CA-50 A - 20,0 MM (3/4") - (OBRAS CIVIS) |  |  |  | Kg |  | 9.79 | 3.53 |  | 13.32
052010 | ACO CA 50-A - 25,0 MM (1") - (OBRAS CIVIS) |  |  |  | Kg |  | 9.89 | 3.53 |  | 13.42
052012 | ACO CA 60-B 4,2 MM - (OBRAS CIVIS) |  |  |  | Kg |  | 13.37 | 2.48 |  | 15.85
052014 | ACO CA-60 - 5,0 MM - (OBRAS CIVIS) |  |  |  | Kg |  | 13.68 | 2.48 |  | 16.16
168 | ESTRUTURA
060000 | ESTRUTURA | [5 empty] | 0 | 0 |  | 0
060010 | VERGA/CONTRAVERGA EM CONCRETO ARMADO FCK = 20 MPA |  |  |  | m3 |  | 2290.55 | 707.25 |  | 2997.8
060103 | ESCORAMENTO METALICO - VIGAS/LAJES (ALUGUEL/MES) |  |  |  | m2 |  | 17.5 | 1.25 |  | 18.75
060104 | ANDAIME METALICO TORRE (ALUGUEL/MES) |  |  |  | m |  | 24.67 | 2.91 |  | 27.58
060105 | ANDAIME METALICO FACHADEIRO (ALUGUEL/MES) |  |  |  | m2 |  | 7.1 | 3.66 |  | 10.76
060160 | EPS 20 MM PARA JUNTA DILATAÇÃO |  |  |  | m2 |  | 22.7 | 1.87 |  | 24.57
060180 | FORMA CHAPA DE COMPENSADO RESINADO 6 MM U=3V (PARA PLACAS/TAMPAS E DIVISÓRIAS PRÉ-MOLDADAS EM CONCRETO) |  |  |  | m2 |  | 13.82 | 8.85 |  | 22.67
060191 | FORMA DE TABUA CINTA BALDRAME U=8 VEZES |  |  |  | m2 |  | 23.16 | 10.77 |  | 33.93
060192 | FORMA DE TABUA CINTA/PILAR SOBRE/ENTRE ALVENARIA U=8 VEZES |  |  |  | m2 |  | 18.49 | 10.77 |  | 29.26
060201 | FORMA CURVA COM TABUA E CHAPA DE COMPENSADO RESINADO U=2 V - (O.C.) |  |  |  | m2 |  | 55.34 | 88.35 |  | 143.69
060202 | FORMA TABUA COM REAPROVEITAMENTO 2 VEZES - (OBRAS CIVIS) |  |  |  | m2 |  | 72.86 | 49.91 |  | 122.77
060203 | FORMA CHAPA DE COMPENSADO RESINADO 12 MM U=3 V (OBRAS CIVIS) |  |  |  | m2 |  | 59.24 | 41.09 |  | 100.33
060204 | FORMA CHAPA DE COMPENSADO PLASTIFICADO 17MM U=4 V (OBRAS CIVIS) |  |  |  | m2 |  | 63.86 | 38.6 |  | 102.46
060205 | FORMA CHAPA DE COMPENSADO PLASTIFICADO 17MM U=7 V - (OBRAS CIVIS) |  |  |  | m2 |  | 35.1 | 21.96 |  | 57.06
060206 | FORMA CHAPA DE COMPENSADO RESINADO 12MM-VIGA/PILAR U=1V - (OBRAS CIVIS) |  |  |  | m2 |  | 155.4 | 55.31 |  | 210.71
060207 | FORMA CHAPA DE COMPENSADO RESINADO 12MM-VIGA/PILAR U=2V - (OBRAS CIVIS) |  |  |  | m2 |  | 83.59 | 46.57 |  | 130.16
060208 | FORMA CHAPA DE COMPENSADO RESINADO 12MM-VIGA/PILAR U=3V - (OBRAS CIVIS) |  |  |  | m2 |  | 56.91 | 44.91 |  | 101.82
060209 | FORMA CHAPA DE COMPENSADO RESINADO 12MM-VIGA/PILAR U=4V - (OBRAS CIVIS) |  |  |  | m2 |  | 41.81 | 43.04 |  | 84.85
060210 | FORMA CHAPA DE COMPENSADO PLASTIFICADO 12MM-U=5V - (OBRAS CIVIS) |  |  |  | m2 |  | 56.67 | 44.91 |  | 101.58
060212 | FORMA CHAPA DE COMPENSADO PLASTIFICADO 12MM-VIGA/PILAR U=3V - (OBRAS CIVIS) |  |  |  | m2 |  | 65.75 | 44.91 |  | 110.66
060213 | FORMA CHAPA DE COMPENSADO PLASTIFICADO 12MM-VIGA/PILAR U=2V - (OBRAS CIVIS) |  |  |  | m2 |  | 96.48 | 46.57 |  | 143.05
060214 | FORMA CHAPA DE COMPENSADO PLASTIFICADO 12 MM-VIGA/PILAR U=1V- (OBRAS CIVIS) |  |  |  | m2 |  | 178.65 | 55.31 |  | 233.96
060302 | ACO CA-25 - 6,3 MM (1/4") - (OBRAS CIVIS) |  |  |  | Kg |  | 10.39 | 2.48 |  | 12.87
060303 | ACO CA-50-A - 6,3 MM (1/4") - (OBRAS CIVIS) |  |  |  | Kg |  | 10.23 | 2.82 |  | 13.05
060304 | ACO CA-50 A - 8,0 MM (5/16") - (OBRAS CIVIS) |  |  |  | Kg |  | 10.07 | 2.82 |  | 12.89
060305 | ACO CA-50A - 10,0 MM (3/8") - (OBRAS CIVIS) |  |  |  | Kg |  | 9.63 | 2.82 |  | 12.45
060306 | ACO CA-50A - 12,5 MM (1/2") - (OBRAS CIVIS) |  |  |  | Kg |  | 9.49 | 3.53 |  | 13.02
060307 | ACO CA-50 - 16,0 MM (5/8") - (OBRAS CIVIS) |  |  |  | Kg |  | 10.02 | 3.53 |  | 13.55
060308 | ACO CA 50-A - 20,0 MM (3/4") - (OBRAS CIVIS) |  |  |  | Kg |  | 9.79 | 3.53 |  | 13.32
060310 | ACO CA 50-A - 25,0 MM (1") - (OBRAS CIVIS) |  |  |  | Kg |  | 9.89 | 3.53 |  | 13.42
060312 | ACO CA-60B - 4,2 MM - (OBRAS CIVIS) |  |  |  | Kg |  | 13.37 | 2.48 |  | 15.85
060314 | ACO CA - 60 - 5,0 MM - (OBRAS CIVIS) |  |  |  | Kg |  | 13.68 | 2.48 |  | 16.16
060470 | LASTRO DE BRITA - (OBRAS CIVIS) |  |  |  | m3 |  | 176.97 | 24.94 |  | 201.91
060486 | TRAÇO DE CONCRETO |  |  |  | Un |  | 1416.44 | 0 |  | 1416.44
060487 | CORPO DE PROVA |  |  |  | Un |  | 14.09 | 0 |  | 14.09
060505 | PREPARO COM BETONEIRA E TRANSPORTE MANUAL DE CONCRETO FCK=15 MPA - (O.C.) |  |  |  | m3 |  | 468.86 | 73.99 |  | 542.85
060507 | PREPARO COM BETONEIRA E TRANSPORTE MANUAL DE CONCRETO FCK-20 - (O.C.) |  |  |  | m3 |  | 474.04 | 73.99 |  | 548.03
060510 | CONCRETO USINADO BOMBEÁVEL FCK=15 MPA - (O.C.) |  |  |  | m3 |  | 535.27 | 0 |  | 535.27
060512 | CONCRETO USINADO CONVENCIONAL FCK=20 MPA COM TRANSPORTE MANUAL- (O.C.) |  |  |  | m3 |  | 540.86 | 32.17 |  | 573.03
060513 | PREPARO SEM BETONEIRA E TRANSPORTE MANUAL DE CONCRETO PARA LASTRO - (O.C.) |  |  |  | m3 |  | 423.32 | 124.7 |  | 548.02
060514 | PREPARO COM BETONEIRA E TRANSPORTE MANUAL DE CONCRETO PARA LASTRO - (O.C.) |  |  |  | m3 |  | 392.22 | 73.99 |  | 466.21
060515 | CONCRETO USINADO CONVENCIONAL FCK=15 MPA COM TRANSPORTE MANUAL - (O.C.) |  |  |  | m3 |  | 504.83 | 32.17 |  | 537
060517 | PREPARO COM BETONEIRA E TRANSPORTE MANUAL DE CONCRETO FCK=25 MPA |  |  |  | m3 |  | 450.04 | 73.99 |  | 524.03
060518 | PREPARO COM BETONEIRA E TRANSPORTE MANUAL DE CONCRETO FCK=30 MPA |  |  |  | m3 |  | 480.01 | 73.99 |  | 554
060520 | CONCRETO USINADO CONVENCIONAL FCK=25 MPA COM TRANSPORTE MANUAL - (O.C.) |  |  |  | m3 |  | 554.63 | 32.17 |  | 586.8
060521 | CONCRETO USINADO CONVENCIONAL FCK=30 MPA COM TRANSPORTE MANUAL - (O.C.) |  |  |  | m3 |  | 571.97 | 32.17 |  | 604.14
060523 | CONCRETO USINADO BOMBEÁVEL FCK=20 MPA (O.C.) |  |  |  | m3 |  | 568.35 | 0 |  | 568.35
060524 | CONCRETO USINADO BOMBEÁVEL FCK=25 MPA (O.C.) |  |  |  | m3 |  | 584.82 | 0 |  | 584.82
060525 | CONCRETO USINADO BOMBEÁVEL FCK=30 MPA (O.C.) |  |  |  | m3 |  | 601.31 | 0 |  | 601.31
060800 | LANÇAMENTO/APLICAÇÃO/ADENSAMENTO DE CONCRETO USINADO BOMBEADO EM ESTRUTURA - (O.C.) |  |  |  | m3 |  | 0.1 | 48.86 |  | 48.96
060801 | LANÇAMENTO/APLICAÇÃO/ADENSAMENTO MANUAL DE CONCRETO - (OBRAS CIVIS) |  |  |  | m3 |  | 0 | 45.27 |  | 45.27
060802 | LANÇAMENTO/APLICAÇÃO/ADENSAMENTO DE CONCRETO EM ESTRUTURA - (O.C.) |  |  |  | m3 |  | 0.1 | 48.86 |  | 48.96
060803 | TAXA DE BOMBEAMENTO CONCRETO-MÍNIMO 10 M3 - (O.C.) |  |  |  | m3 |  | 43.33 | 0 |  | 43.33
061101 | FORRO EM LAJE PRE-MOLDADA INCLUSO CAPEAMENTO/ARMADURA DE DISTRIBUIÇÃO/ESCORAMENTO E FORMA/DESFORMA |  |  |  | m2 |  | 102.94 | 18.88 |  | 121.82
061102 | PISO EM LAJE PRÉ-MOLDADA INCLUSO CAPEAMENTO/ARMADURA DE DISTRIBUIÇÃO/ESCORAMENTO E FORMA/DESFORMA |  |  |  | m2 |  | 116.64 | 20.98 |  | 137.62
061106 | ESCORAMENTO, MONTAGEM E DESFORMA DA LAJE "TRELIÇADA" - U=1 VEZ |  |  |  | m2 |  | 39.56 | 13.9 |  | 53.46
061107 | ESCORAMENTO, MONTAGEM E DESFORMA DA LAJE "TRELIÇADA" - U=2 VEZES |  |  |  | m2 |  | 23.82 | 11.27 |  | 35.09
061108 | ESCORAMENTO, MONTAGEM E DESFORMA DA LAJE "TRELIÇADA" - U=3 VEZES |  |  |  | m2 |  | 18.57 | 10.4 |  | 28.97
067000 | RECUPERAÇÃO E TRATAMENTO EM ESTRUTURAS DE CONCRETO: |  |  |  | S/U |  | 0 | 0 |  | 0
067002 | DEFINIÇÃO E DEMARCAÇÃO DA ÁREA DE REPARO DE ESTRUTURAS UTILIZANDO DISCO DE CORTE |  |  |  | m |  | 0.27 | 1.25 |  | 1.52
067006 | PREPARAÇÃO DO SUBSTRATO PARA REPARO EM ESTRUTURA DE CONCRETO POR APICOAMENTO MANUAL DA SUPERFÍCIE |  |  |  | m2 |  | 0 | 7.26 |  | 7.26
067010 | ESCARIFICAÇÃO MANUAL, CORTE DE CONCRETO ATÉ 3CM DE PROFUNDIDADE |  |  |  | m3 |  | 0 | 1338.53 |  | 1338.53
067014 | LIMPEZA DE ARMADURA OU CHAPA METÁLICA COM FURADEIRA E BROCA |  |  |  | m2 |  | 0.02 | 24.94 |  | 24.96
067016 | ESCOVAMENTO MANUAL DE ARMADURA OU CHAPA METÁLICA |  |  |  | m2 |  | 0.05 | 24.86 |  | 24.91
067018 | ESCOVAMENTO MANUAL DE SUBSTRATO |  |  |  | m2 |  | 0.06 | 4.12 |  | 4.18
067022 | LIMPEZA DO SUBSTRATO COM APLICAÇÃO DE JATO DE ÁGUA FRIA |  |  |  | m2 |  | 0.03 | 1.6 |  | 1.63
067026 | PROTEÇÃO DE ARMADURA CONTRA CORROSÃO A BASE DE ZINCO - 2 DEMÃOS |  |  |  | m2 |  | 15.99 | 37.77 |  | 53.76
067058 | PINTURA A BASE DE SILANO SILOXANO PARA PROTEÇÃO DE SUPERFÍCIES INTERNAS/EXTERNAS DE ESTRUTURA DE CONCRETO - 2 DEMÃOS |  |  |  | m2 |  | 8.83 | 6.07 |  | 14.9
067062 | REPARO PROFUNDO EM ESTRUTURA COM ARGAMASSA SECA TIPO "DRY PACK" ISENTA DE RETRAÇÃO - ESPESSURA DE 3 A 10CM E FCK > 25 MPA |  |  |  | m3 |  | 4547.41 | 308.05 |  | 4855.46
067070 | CURA QUÍMICA PARA SUBSTRATO CIMENTÍCIO |  |  |  | m2 |  | 2.09 | 3.03 |  | 5.12
067078 | APLICAÇÃO, COM POSTERIOR REMOÇÃO COM JATO DE ÁGUA, DE ÁCIDO MURIÁTICO (1:20) E APLICAÇÃO, COM POSTERIOR REMOÇÃO COM JATO DE ÁGUA, DE HIDRÓXIDO DE AMÔNIO (1:10) |  |  |  | m2 |  | 1.49 | 6.12 |  | 7.61
067082 | TRATAMENTO DE CONCRETO APARENTE 2 DEMÃOS (COM PINTURA DE CIMENTO CP32/CIMENTO BRANCO/POLÍMEROS ACRÍLICOS/ÁGUA - TRAÇO: 1 POLÍM.:6,6667 CP32: 3,3333 CIBRANCO - EM VOLUME) - INCLUSA A LAVAGEM COM JATO D'ÁGUA |  |  |  | m2 |  | 2.1 | 6.56 |  | 8.66
169 | INST. ELÉT./TELEFÔNICA/CABEAMENTO ESTRUTURADO
070000 | INST. ELET./TELEFONICA/CABEAMENTO ESTRUTURADO | [5 empty] | 0 | 0 |  | 0
070204 | ALÇA PRÉ-FORMADA DE DISTRIBUIÇÃO CA/CAA 4 AWG |  |  |  | Un |  | 3.13 | 8.84 |  | 11.97
070207 | ANEL GUIA Nº 02 |  |  |  | Un |  | 7.84 | 5.3 |  | 13.14
070211 | ANILHA PLÁSTICA 2,5 CM |  |  |  | Un |  | 0.15 | 0.47 |  | 0.62
070218 | ARAME DE AÇO GALVANIZADO Nº 12 BWG |  |  |  | M |  | 0.99 | 1.44 |  | 2.43
070229 | ARAME GALVANIZADO 12 BWG |  |  |  | Kg |  | 21.97 | 32.04 |  | 54.01
070230 | ARMACAO SECUNDARIA LEVE 1 ELEMENTO |  |  |  | Un |  | 24.02 | 10.6 |  | 34.62
070231 | ARMACAO SECUNDARIA LEVE 2 ELEMENTOS |  |  |  | Un |  | 29.91 | 15.9 |  | 45.81
070232 | ARMACAO SECUNDARIA LEVE 3 ELEMENTOS |  |  |  | Un |  | 38.37 | 21.2 |  | 59.57
070233 | ARMACAO SECUNDARIA LEVE 4 ELEMENTOS |  |  |  | Un |  | 57.4 | 22.97 |  | 80.37
070240 | ARMACAO SECUNDARIA PESADA 1 ELEMENTO |  |  |  | Un |  | 24.93 | 10.6 |  | 35.53
070241 | ARMACAO SECUNDARIA PESADA 2 ELEMENTOS |  |  |  | Un |  | 53.34 | 15.9 |  | 69.24
070242 | ARMACAO SECUNDARIA PESADA 3 ELEMENTOS |  |  |  | Un |  | 73.23 | 21.2 |  | 94.43
070243 | ARMACAO SECUNDARIA PESADA 4 ELEMENTOS |  |  |  | Un |  | 77.28 | 22.97 |  | 100.25
070250 | ARRUELA QUADRADA EM ACO GALVANIZADO 3X38X38MM FURO 18MM |  |  |  | Un |  | 1.16 | 0 |  | 1.16
070251 | ARRUELA LISA D=1/4" |  |  |  | Un |  | 0.08 | 0 |  | 0.08
070252 | ARRUELA LISA D=5/16" |  |  |  | Un |  | 0.13 | 0 |  | 0.13
070253 | ATERRAMENTO - SOLDA EXOTÉRMICA - CARTUCHO 32 G |  |  |  | un |  | 6.81 | 8.84 |  | 15.65
070254 | ATERRAMENTO - SOLDA EXOTÉRMICA - CARTUCHO 45 G |  |  |  | un |  | 7.58 | 8.84 |  | 16.42
070255 | ATERRAMENTO - SOLDA EXOTÉRMICA - CARTUCHO 90 G |  |  |  | un |  | 12.67 | 8.84 |  | 21.51
070256 | ATERRAMENTO - SOLDA EXOTÉRMICA - CARTUCHO 115 G |  |  |  | un |  | 19.47 | 8.84 |  | 28.31
070257 | ATERRAMENTO - SOLDA EXOTÉRMICA - CARTUCHO 150 G |  |  |  | un |  | 25.24 | 8.84 |  | 34.08
070260 | BARRA DE COBRE 1" X 1/8" (0,8052 KG/M) |  |  |  | m |  | 119.89 | 23.68 |  | 143.57
070261 | BARRA DE COBRE 1" X 3/16" (1,0432 KG/M) |  |  |  | m |  | 173.87 | 23.68 |  | 197.55
070262 | BARRA DE COBRE 1.1/2" X 1/8" (1,0483 KG/M) |  |  |  | m |  | 169.83 | 23.68 |  | 193.51
070263 | BARRA DE COBRE 1.1/2" X 3/16" (1,5648 KG/M) |  |  |  | m |  | 266.11 | 23.68 |  | 289.79
070265 | BARRA DE COBRE 1.1/4" X 3/16" (1,3040 KG/M) |  |  |  | m |  | 199.76 | 23.68 |  | 223.44
070266 | BARRA DE COBRE 1/2" X 3/16" (0,5216 KG/M) |  |  |  | m |  | 82.22 | 23.68 |  | 105.9
070267 | BARRA DE COBRE 2" X 1/8" (1,3905 KG/M) |  |  |  | m |  | 213.62 | 23.68 |  | 237.3
070268 | BARRA DE COBRE 2" X 3/16" (2,0865 KG/M) |  |  |  | m |  | 332.31 | 23.68 |  | 355.99
070269 | BARRA DE COBRE 3/4" X 3/16" (0,7823 KG/M) |  |  |  | m |  | 122.95 | 23.68 |  | 146.63
070270 | BARRA DE COBRE 3/4"X1/8" (0,5214 KG/M) |  |  |  | m |  | 75.05 | 23.68 |  | 98.73
070271 | BARRA DE COBRE 2" X 1/4" ( 2,870 KG/M) |  |  |  | m |  | 466.32 | 23.68 |  | 490
070282 | BASE METÁLICA PARA MASTRO 1.1/2" |  |  |  | Un |  | 83.5 | 35.34 |  | 118.84
070283 | BLOCO BER-10 (BLOCO DE ENGATE RAPIDO) |  |  |  | Un |  | 17.81 | 10.6 |  | 28.41
070284 | BLOCO TELEFONICO BLI-10 COM CANALETA |  |  |  | Un |  | 8 | 10.6 |  | 18.6
070285 | BORNE TERMINAL SAK 2,5 MM2 |  |  |  | Un |  | 5.66 | 7.07 |  | 12.73
070286 | BORNE TERMINAL SAK 4 MM2 |  |  |  | Un |  | 6.15 | 7.07 |  | 13.22
070287 | BORNE TERMINAL SAK 6 MM2 |  |  |  | Un |  | 7.64 | 7.07 |  | 14.71
070288 | BORNE TERMINAL SAK 10 MM2 |  |  |  | Un |  | 9.06 | 8.24 |  | 17.3
070289 | BORNE TERMINAL SAK 16 MM2 |  |  |  | Un |  | 12.84 | 8.24 |  | 21.08
070290 | BORNE TERMINAL SAK 25 MM2 |  |  |  | Un |  | 26.12 | 8.24 |  | 34.36
070291 | BORNE TERMINAL SAK 35 MM2 |  |  |  | Un |  | 26.82 | 9.43 |  | 36.25
070292 | BORNE TERMINAL SAK 50 MM2 |  |  |  | Un |  | 70.16 | 9.43 |  | 79.59
070293 | BORNE TERMINAL SAK 70 MM2 |  |  |  | Un |  | 74.78 | 9.43 |  | 84.21
070295 | BORNE TERMINAL SAK 95 MM2 |  |  |  | Un |  | 75.98 | 11.78 |  | 87.76
070296 | BORNE TERMINAL SAK 120 MM2 |  |  |  | Un |  | 133.4 | 11.78 |  | 145.18
070297 | BORNE TERMINAL SAK 150 MM2 |  |  |  | Un |  | 191.7 | 11.78 |  | 203.48
070303 | BOTOEIRA "LIGA-DESLIGA" DE EMBUTIR 30A |  |  |  | Un |  | 43.79 | 17.67 |  | 61.46
070305 | BOTOEIRA "LIGA-DESLIGA" PARA INSTALAÇÃO EM PORTA DE QUADRO |  |  |  | Un |  | 29.46 | 17.67 |  | 47.13
070320 | BOX CURVO DIAMETRO 1/2" |  |  |  | Un |  | 4.81 | 2.48 |  | 7.29
070321 | BOX CURVO DIAMETRO 3/4" |  |  |  | Un |  | 6.63 | 3.53 |  | 10.16
070325 | BOX CURVO DIAMETRO 1" |  |  |  | Un |  | 7.93 | 4.59 |  | 12.52
070330 | BOX RETO DIAMETRO 1/2" |  |  |  | Un |  | 2.06 | 0.71 |  | 2.77
070331 | BOX RETO DIAMETRO 3/4" |  |  |  | Un |  | 2.72 | 1.06 |  | 3.78
070335 | BOX RETO DIAMETRO 1" |  |  |  | Un |  | 4.65 | 1.77 |  | 6.42
070350 | BRACADEIRA METALICA TIPO "U" DIAM.1/2" |  |  |  | Un |  | 0.69 | 0.36 |  | 1.05
070351 | BRACADEIRA METALICA TIPO "U" DIAM. 3/4" |  |  |  | Un |  | 0.7 | 0.36 |  | 1.06
070352 | BRACADEIRA METALICA TIPO "U" DIAM. 1" |  |  |  | Un |  | 0.83 | 0.36 |  | 1.19
070353 | BRACADEIRA METALICA TIPO "U" DIAM. 1.1/4" |  |  |  | Un |  | 0.89 | 1.06 |  | 1.95
070354 | BRACADEIRA METALICA TIPO "U" DIAM. 1.1/2" |  |  |  | Un |  | 1.12 | 1.41 |  | 2.53
070355 | BRACADEIRA METALICA TIPO "U" DIAM. 2" |  |  |  | Un |  | 1.79 | 2.12 |  | 3.91
070356 | BRACADEIRA METALICA TIPO "U" DIAM. 2.1/2" |  |  |  | Un |  | 2.1 | 4.24 |  | 6.34
070357 | BRACADEIRA METALICA TIPO "U" DIAM. 3" |  |  |  | Un |  | 2.63 | 6.36 |  | 8.99
070358 | BRACADEIRA METALICA TIPO "U" DIAM. 4" |  |  |  | Un |  | 4.64 | 8.84 |  | 13.48
070370 | BRACADEIRA METALICA TIPO "D" DIAM. 1/2" |  |  |  | Un |  | 1.35 | 0.36 |  | 1.71
070371 | BRACADEIRA METALICA TIPO "D" DIAM. 3/4" |  |  |  | Un |  | 1.57 | 0.36 |  | 1.93
070372 | BRACADEIRA METALICA TIPO "D" DIAM. 1" |  |  |  | Un |  | 1.7 | 0.36 |  | 2.06
070373 | BRACADEIRA METALICA TIPO "D" DIAM. 1.1/4" |  |  |  | Un |  | 2.28 | 1.06 |  | 3.34
070374 | BRACADEIRA METALICA TIPO "D" DIAM. 1.1/2" |  |  |  | Un |  | 2.44 | 1.41 |  | 3.85
070375 | BRACADEIRA METALICA TIPO "D" DIAM. 2" |  |  |  | Un |  | 2.9 | 2.12 |  | 5.02
070376 | BRACADEIRA METALICA TIPO "D" DIAM. 2.1/2" |  |  |  | Un |  | 3.35 | 4.24 |  | 7.59
070377 | BRACADEIRA METALICA TIPO "D" DIAM. 3" |  |  |  | Un |  | 4.15 | 6.36 |  | 10.51
070378 | BRACADEIRA METALICA TIPO "D" DIAM. 4" |  |  |  | Un |  | 7.32 | 8.84 |  | 16.16
070379 | BRAÇADEIRA PARA 3 ESTAIS 1.1/2" |  |  |  | Un |  | 13.28 | 12.37 |  | 25.65
070380 | SUPORTE METÁLICO PARA TUBO 2" COM CHUMBADOR |  |  |  | Un |  | 7.12 | 12.37 |  | 19.49
070386 | BRAÇO C AÇO GALVANIZADO , CONFORME NTD-17 |  |  |  | un |  | 203.9 | 7.07 |  | 210.97
070390 | BUCHA DE NYLON S-5 |  |  |  | Un |  | 0.1 | 0.56 |  | 0.66
070391 | BUCHA DE NYLON S-6 |  |  |  | Un |  | 0.17 | 0.56 |  | 0.73
070392 | BUCHA DE NYLON S-8 |  |  |  | Un |  | 0.26 | 0.56 |  | 0.82
070393 | BUCHA DE NYLON S-10 |  |  |  | Un |  | 0.41 | 0.71 |  | 1.12
070394 | BUCHA DE NYLON S-12 |  |  |  | Un |  | 0.55 | 0.71 |  | 1.26
070420 | BUCHA E ARRUELA METALICA DIAM. 1/2" |  |  |  | PR |  | 1.63 | 0.36 |  | 1.99
070421 | BUCHA E ARRUELA METALICA DIAM. 3/4" |  |  |  | PR |  | 1.87 | 0.36 |  | 2.23
070422 | BUCHA E ARRUELA METALICA DIAM. 1" |  |  |  | PR |  | 2.86 | 0.36 |  | 3.22
070423 | BUCHA E ARRUELA METALICA DIAM. 1.1/4" |  |  |  | PR |  | 3.59 | 1.06 |  | 4.65
070424 | BUCHA E ARRUELA METALICA DIAM. 1.1/2" |  |  |  | PR |  | 4.22 | 1.41 |  | 5.63
070425 | BUCHA E ARRUELA METALICA DIAM. 2" |  |  |  | PR |  | 7.87 | 2.12 |  | 9.99
070426 | BUCHA E ARRUELA METALICA DIAM. 2.1/2" |  |  |  | PR |  | 9.25 | 4.24 |  | 13.49
070427 | BUCHA E ARRUELA METALICA DIAM. 3" |  |  |  | PR |  | 13.49 | 6.36 |  | 19.85
070428 | BUCHA E ARRUELA METALICA DIAM. 4" |  |  |  | PR |  | 19.64 | 8.84 |  | 28.48
070450 | BUCHA S-6 PARA TIJOLO FURADO |  |  |  | Un |  | 0.2 | 0.56 |  | 0.76
070451 | BUCHA S-8 PARA TIJOLO FURADO |  |  |  | Un |  | 0.26 | 0.56 |  | 0.82
070452 | BUCHA S-10 PARA TIJOLO FURADO |  |  |  | Un |  | 0.4 | 0.71 |  | 1.11
070500 | CABECOTE DE LIGA DE ALUMINIO DIAM. 3/4" |  |  |  | Un |  | 2.49 | 1.41 |  | 3.9
070501 | CABECOTE DE LIGA DE ALUMINIO DIAM. 1" |  |  |  | Un |  | 3.2 | 2.12 |  | 5.32
070502 | CABECOTE DE LIGA DE ALUMINIO DIAM. 1.1/4" |  |  |  | Un |  | 5.84 | 2.82 |  | 8.66
070503 | CABECOTE DE LIGA DE ALUMINIO DIAM. 1.1/2" |  |  |  | Un |  | 8.3 | 3.89 |  | 12.19
070504 | CABECOTE DE LIGA DE ALUMINIO DIAM. 2" |  |  |  | Un |  | 14.5 | 4.59 |  | 19.09
070505 | CABECOTE DE LIGA DE ALUMINIO DIAM. 2.1/2" |  |  |  | Un |  | 26.13 | 8.84 |  | 34.97
070506 | CABECOTE DE LIGA DE ALUMINIO DIAM. 3" |  |  |  | Un |  | 32.15 | 15.19 |  | 47.34
070507 | CABECOTE DE LIGA DE ALUMINIO DIAM. 4" |  |  |  | Un |  | 54.2 | 19.44 |  | 73.64
070509 | CABO EPR/XLPE (90°C) 1KV - 10MM2 |  |  |  | M |  | 8.28 | 2.48 |  | 10.76
070510 | CABO FLEXÍVEL EPR/XLPE (90°C), 0,6/1 KV, 16 MM2 |  |  |  | M |  | 15.4 | 2.82 |  | 18.22
070511 | CABO FLEXÍVEL EPR/XLPE (90°C), 0,6/1 KV, 25MM2 |  |  |  | M |  | 26.52 | 3.01 |  | 29.53
070512 | CABO EPR/XLPE (90°C) 1 KV - 35 MM2 |  |  |  | M |  | 37.72 | 3.71 |  | 41.43
070513 | CABO FLEXÍVEL EPR/XLPE (90°C), 0,6/1 KV, 50 MM2 |  |  |  | M |  | 48.2 | 5.47 |  | 53.67
070514 | CABO EPR/XLPE (90°C) 1 KV - 70 MM2 |  |  |  | M |  | 58.03 | 6.01 |  | 64.04
070515 | CABO FLEXÍVEL EPR/XLPE (90°C), 0,6/1 KV, 95 MM2 |  |  |  | M |  | 91.18 | 6.36 |  | 97.54
070516 | CABO FLEXÍVEL EPR/XLPE (90°C), 0,6/1 KV, 120 MM2 |  |  |  | M |  | 107.17 | 8.12 |  | 115.29
070517 | CABO FLEXÍVEL EPR/XLPE (90°C), 0,6/1 KV, 150 MM2 |  |  |  | M |  | 141.8 | 10.07 |  | 151.87
070518 | CABO EPR/XLPE (90°C) 1 KV - 185 MM2 |  |  |  | M |  | 189.05 | 11.49 |  | 200.54
070519 | CABO DE COBRE XLPE (90°C) 15 KV - 50 MM2 |  |  |  | m |  | 84.08 | 5.47 |  | 89.55
070520 | CABO DE AÇO ALMA DE FIBRA 1/4" |  |  |  | M |  | 9.39 | 2.3 |  | 11.69
070525 | CABO DE ALUMÍNIO CA 2 AWG |  |  |  | m |  | 5.13 | 2.3 |  | 7.43
070531 | CABO AGRUPADO PVC (70ºC) 1KV 4 X 2,5 MM2 |  |  |  | M |  | 10.17 | 2.12 |  | 12.29
070533 | CABO AGRUPADO PVC (70ºC) 1KV 4 X 4 MM2 |  |  |  | M |  | 19.83 | 2.12 |  | 21.95
070534 | CABO AGRUPADO PVC (70ºC) 1KV 4 X 6 MM2 |  |  |  | M |  | 23.62 | 2.3 |  | 25.92
070535 | CABO AGRUPADO PVC (70ºC) 1KV 4 X 10 MM2 |  |  |  | M |  | 38.05 | 2.48 |  | 40.53
070536 | CABO AGRUPADO PVC (70ºC) 1KV 4 X 16 MM2 |  |  |  | M |  | 60.16 | 2.82 |  | 62.98
070537 | CABO AGRUPADO PVC (70ºC) 1KV 4 X 25 MM2 |  |  |  | M |  | 84.61 | 3.01 |  | 87.62
070540 | CABO DE COBRE NU 10 MM2 (11,11M /KG) |  |  |  | M |  | 7.97 | 2.48 |  | 10.45
070541 | CABO DE COBRE NU 16 MM2 (6,94 M/KG) |  |  |  | M |  | 14.37 | 2.82 |  | 17.19
070542 | CABO DE COBRE NU 25 MM2 (4,73 M /KG) |  |  |  | M |  | 21.77 | 3.01 |  | 24.78
070543 | CABO DE COBRE NU 35 MM2 |  |  |  | M |  | 31.52 | 5.66 |  | 37.18
070544 | CABO DE COBRE NU 50 MM2 |  |  |  | M |  | 44.02 | 6.01 |  | 50.03
070545 | CABO DE COBRE NU 70 MM2 |  |  |  | M |  | 58.64 | 10.96 |  | 69.6
070546 | CABO DE COBRE NU 95 MM2 |  |  |  | M |  | 92.15 | 12.01 |  | 104.16
070555 | CABO FLEXIVEL PARALELO 2 X 1,5 MM2 |  |  |  | M |  | 4.46 | 1.94 |  | 6.4
070556 | CABO FLEXIVEL PARALELO 2 X 2,5 MM2 |  |  |  | M |  | 5.84 | 2.12 |  | 7.96
070557 | CABO FLEXIVEL PARALELO 2 X 1,0 MM2 |  |  |  | M |  | 2.98 | 1.77 |  | 4.75
070560 | CABO ISOLADO PP 3 X 4,0 MM2 |  |  |  | M |  | 12.34 | 7.35 |  | 19.69
070561 | CABO ISOLADO PP 3 X 2,5 MM2 |  |  |  | M |  | 9.21 | 4.81 |  | 14.02
070563 | CABO FLEXÍVEL, PVC (70° C), 450/750 V, 2,5 MM2 |  |  |  | m |  | 2.47 | 1.94 |  | 4.41
070564 | CABO FLEXÍVEL, PVC (70° C), 450/750 V, 4 MM2 |  |  |  | m |  | 4.14 | 2.12 |  | 6.26
070565 | CABO FLEXÍVEL, PVC (70° C), 450/750 V, 6 MM2 |  |  |  | m |  | 5.08 | 2.3 |  | 7.38
070570 | CABO FLEXÍVEL, PVC (70° C), 450/750 V, 10 MM2 |  |  |  | M |  | 9.04 | 2.48 |  | 11.52
070571 | CABO FLEXÍVEL, PVC (70° C), 450/750 V, 16 MM2 |  |  |  | M |  | 14.59 | 2.82 |  | 17.41
070572 | CABO FLEXÍVEL, PVC (70° C), 450/750 V, 25 MM2 |  |  |  | M |  | 19.32 | 3.01 |  | 22.33
070573 | CABO FLEXÍVEL, PVC (70° C), 450/750 V, 35 MM2 |  |  |  | M |  | 30.04 | 3.71 |  | 33.75
070580 | CABO FLEXÍVEL PVC (70° C), 0,6/1 KV, 1,5 MM2 |  |  |  | M |  | 3.37 | 1.77 |  | 5.14
070581 | CABO FLEXÍVEL PVC (70° C), 0,6/1 KV, 2,5 MM2 |  |  |  | M |  | 4.95 | 1.94 |  | 6.89
070582 | CABO FLEXÍVEL PVC (70° C), 0,6/1 KV, 4 MM2 |  |  |  | M |  | 6.43 | 2.12 |  | 8.55
070583 | CABO FLEXÍVEL PVC (70° C), 0,6/1 KV, 6 MM2 |  |  |  | M |  | 6.58 | 2.3 |  | 8.88
070584 | CABO FLEXÍVEL PVC (70° C), 0,6/1 KV, 10 MM2 |  |  |  | M |  | 9.29 | 2.48 |  | 11.77
070585 | CABO FLEXÍVEL PVC (70° C), 0,6/1 KV, 16 MM2 |  |  |  | M |  | 16.08 | 2.82 |  | 18.9
070586 | CABO FLEXÍVEL PVC (70° C), 0,6/1 KV, 25 MM2 |  |  |  | M |  | 24.82 | 3.01 |  | 27.83
070587 | CABO FLEXÍVEL PVC (70° C), 0,6/1 KV, 35 MM2 |  |  |  | M |  | 35.07 | 3.71 |  | 38.78
070588 | CABO FLEXÍVEL PVC (70° C), 0,6/1 KV, 50 MM2 |  |  |  | M |  | 49.27 | 5.47 |  | 54.74
070589 | CABO FLEXÍVEL PVC (70° C), 0,6/1 KV, 70 MM2 |  |  |  | M |  | 73.22 | 6.01 |  | 79.23
070590 | CABO FLEXÍVEL PVC (70° C), 0,6/1 KV, 95 MM2 |  |  |  | M |  | 94.06 | 6.36 |  | 100.42
070591 | CABO FLEXÍVEL PVC (70° C), 0,6/1 KV, 120 MM2 |  |  |  | M |  | 122.67 | 8.12 |  | 130.79
070592 | CABO FLEXÍVEL PVC (70° C), 0,6/1 KV, 150 MM2 |  |  |  | M |  | 135.88 | 10.07 |  | 145.95
070593 | CABO FLEXÍVEL PVC (70° C), 0,6/1 KV, 185 MM2 |  |  |  | M |  | 192.02 | 11.49 |  | 203.51
070594 | CABO FLEXÍVEL PVC (70° C), 0,6/1 KV, 300 MM2 |  |  |  | M |  | 198.9 | 17.43 |  | 216.33
070601 | CABO TELEFONICO CCI-50 1 PAR |  |  |  | M |  | 1.07 | 1.77 |  | 2.84
070602 | CABO TELEFONICO CCI-50 2 PARES |  |  |  | M |  | 1.8 | 1.94 |  | 3.74
070603 | CABO TELEFONICO CCI-50 3 PARES |  |  |  | M |  | 2.58 | 2.12 |  | 4.7
070607 | CABO TELEFONICO CCE-50 2 PARES |  |  |  | M |  | 3.61 | 1.94 |  | 5.55
070608 | CABO TELEFONICO CCE-50 3 PARES |  |  |  | M |  | 5.01 | 2.12 |  | 7.13
070610 | CABO TELEFONICO CI-50,10 PARES (USO INTERNO) |  |  |  | M |  | 9.02 | 3.01 |  | 12.03
070611 | CABO TELEFONICO CI-50,20 PARES (USO INTERNO) |  |  |  | M |  | 16.18 | 3.71 |  | 19.89
070612 | CABO TELEFONICO CI-50,30 PARES (USO INTERNO) |  |  |  | M |  | 19.9 | 5.47 |  | 25.37
070613 | CABO TELEFONICO CI-50,50 PARES (USO INTERNO) |  |  |  | M |  | 21.85 | 6.01 |  | 27.86
070620 | CABO TELEFONICO CTP-APL-50 DE 10 PARES (USO EXTERNO) |  |  |  | M |  | 11.62 | 3.01 |  | 14.63
070621 | CABO TELEFON. CTP-APL-50 DE 20 PARES (USO EXTERNO) |  |  |  | M |  | 15.45 | 3.71 |  | 19.16
070622 | CABO TELEFONICO CTP-APL-50 DE 30 PARES (USO EXTERNO) |  |  |  | M |  | 20.94 | 5.47 |  | 26.41
070626 | CABO UTP-4P, CAT. 6 , 24 AWG |  |  |  | M |  | 2.86 | 2.3 |  | 5.16
070630 | CAIXA "ARSTOP" C/ 1 TOMADA HEXAGONAL 2P+T E 1 DISJUNTOR MONOPOLAR 20A |  |  |  | Un |  | 19.15 | 27.22 |  | 46.37
070631 | CAIXA 75X75X31 MM (LINHA X OU EQUIVALENTE) |  |  |  | Un |  | 4.05 | 2.82 |  | 6.87
070633 | CAIXA DE PASSAGEM - ESCAVAÇÃO MANUAL / REATERRO/ APILOAMENTO DO FUNDO |  |  |  | m3 |  | 0 | 42.26 |  | 42.26
070634 | CAIXA DE PASSAGEM - TAMPA EM CONCRETO ARMADO 25 MPA E=5CM |  |  |  | m2 |  | 88.62 | 17.6 |  | 106.22
070635 | CAIXA DE PASSAGEM - ALVENARIA DE 1/2 VEZ COM REVESTIMENTO INTERNO EM REBOCO PAULISTA A-14 |  |  |  | m2 |  | 57.86 | 80.75 |  | 138.61
070636 | CAIXA DE PASSAGEM - ALVENARIA DE 1 VEZ COM REVESTIMENTO INTERNO EM REBOCO PAULISTA A-14 |  |  |  | m2 |  | 104.42 | 119.99 |  | 224.41
070637 | CAIXA DE PASSAGEM - LASTRO DE BRITA PARA O FUNDO |  |  |  | m3 |  | 176.97 | 24.94 |  | 201.91
070638 | CAIXA DE PASSAGEM - LASTRO DE CONCRETO 20 MPA E=5CM PARA O FUNDO |  |  |  | m3 |  | 414.23 | 381.97 |  | 796.2
070645 | CAIXA DE PASSAGEM METÁLICA DE EMBUTIR 15X15X8 CM |  |  |  | Un |  | 28.56 | 24.74 |  | 53.3
070646 | CAIXA DE PASSAGEM METÁLICA DE EMBUTIR 20X20X10 CM |  |  |  | Un |  | 47.67 | 44.18 |  | 91.85
070647 | CAIXA DE PASSAGEM METÁLICA DE EMBUTIR 30X30X12 CM |  |  |  | Un |  | 63.2 | 53.01 |  | 116.21
070648 | CAIXA DE PASSAGEM METÁLICA DE EMBUTIR 40X40X15 CM |  |  |  | Un |  | 123.76 | 70.68 |  | 194.44
070649 | CAIXA DE PASSAGEM METÁLICA DE EMBUTIR 50X50X15 CM |  |  |  | Un |  | 184.9 | 70.68 |  | 255.58
070670 | CAIXA DISTRIBUIÇÃO TELEFÔNICA DE EMBUTIR 40X40X12 CM |  |  |  | Un |  | 181.63 | 70.68 |  | 252.31
070671 | CAIXA DISTRIBUIÇÃO TELEFÔNICA DE EMBUTIR 60X60X12 CM |  |  |  | Un |  | 266.53 | 70.68 |  | 337.21
070672 | CAIXA DISTRIBUIÇÃO TELEFÔNICA DE EMBUTIR 80X80X12 CM |  |  |  | Un |  | 506.18 | 70.68 |  | 576.86
070673 | CAIXA DISTRIBUIÇÃO TELEFÔNICA DE EMBUTIR 120X120X12 CM |  |  |  | Un |  | 876.5 | 81.28 |  | 957.78
070680 | CAIXA METÁLICA HEXAGONAL PARA ARANDELA (SEXTAVADA 3"X3") |  |  |  | Un |  | 2.49 | 5.3 |  | 7.79
070681 | CAIXA METALICA OCTOGONAL FUNDO MOVEL SIMPLES 2" |  |  |  | Un |  | 4.77 | 5.3 |  | 10.07
070682 | CAIXA METALICA OCTOGONAL FUNDO MOVEL DUPLA 4" |  |  |  | Un |  | 5.85 | 5.3 |  | 11.15
070691 | CAIXA METALICA RETANGULAR 4" X 2" X 2" |  |  |  | Un |  | 2.66 | 5.3 |  | 7.96
070692 | CAIXA METALICA QUADRADA 4"X4"X2" |  |  |  | Un |  | 5.28 | 5.3 |  | 10.58
070695 | CAIXA METÁLICA PARA PROTEÇÃO GERAL 580X500X216MM ATÉ 175A |  |  |  | Un |  | 486.65 | 28.98 |  | 515.63
070696 | CAIXA METÁLICA PARA PROTEÇÃO GERAL 820X750X266MM DE 250A A 350A |  |  |  | Un |  | 892.47 | 45.58 |  | 938.05
070697 | CAIXA METÁLICA PARA TRANSFORMADOR DE CORRENTE 820X750X266MM - 200A ATÉ 400A |  |  |  | Un |  | 909.02 | 45.58 |  | 954.6
070698 | CAIXA METÁLICA PARA PROTEÇÃO GERAL 1200X1000X310MM DE 500A A 800A |  |  |  | Un |  | 1529.02 | 71.11 |  | 1600.13
070699 | CAIXA METÁLICA PARA TRANSFORMADOR DE CORRENTE 1200X1000X310MM - 600A ATÉ 800A |  |  |  | Un |  | 1419.35 | 75.67 |  | 1495.02
070700 | CAIXA PARA QUADRO DE COMANDO METÁLICA DE SOBREPOR 40X30X20 CM |  |  |  | Un |  | 247.5 | 70.68 |  | 318.18
070701 | CAIXA PARA QUADRO DE COMANDO METÁLICA DE SOBREPOR 20X20X12 CM |  |  |  | Un |  | 188.79 | 44.18 |  | 232.97
070702 | CAIXA PARA QUADRO DE COMANDO METÁLICA DE SOBREPOR 30X30X20 CM |  |  |  | Un |  | 192.65 | 53.01 |  | 245.66
070703 | CAIXA PARA QUADRO DE COMANDO METÁLICA DE SOBREPOR 40X40X20 CM |  |  |  | Un |  | 239.39 | 70.68 |  | 310.07
070705 | CAIXA PARA QUADRO DE COMANDO METÁLICA DE SOBREPOR 60X60X20 CM |  |  |  | Un |  | 433.02 | 70.68 |  | 503.7
070706 | CAIXA PARA QUADRO DE COMANDO METÁLICA DE SOBREPOR 80X60X25 CM |  |  |  | un |  | 630.46 | 70.68 |  | 701.14
070707 | CAIXA METÁLICA PARA PROTEÇÃO GERAL 500X380X166MM ATÉ 175A ( GRUPO B ) |  |  |  | Un |  | 257.47 | 141.36 |  | 398.83
070708 | CAIXA METÁLICA PARA MEDIDOR MONOFÁSICO PADRÃO ENEL 300X220X151MM |  |  |  | Un |  | 150.96 | 106.02 |  | 256.98
070709 | CAIXA DE PASSAGEM 20X20X25CM (MEDIDAS INTERNAS) FUNDO BRITA SEM TAMPA |  |  |  | Un |  | 22.42 | 34.18 |  | 56.6
070710 | CAIXA DE PASSAGEM 30X30X40CM (MEDIDAS INTERNAS) COM TAMPA E DRENO BRITA |  |  |  | Un |  | 75.18 | 72.99 |  | 148.17
070711 | CAIXA DE PASSAGEM 35X60X50CM (MEDIDAS INTERNAS) FUNDO DE CONCRETO (PARA TAMPA R1) |  |  |  | Un |  | 113.92 | 137.2 |  | 251.12
070712 | CAIXA DE PASSAGEM 107 X 52 X 50CM (MEDIDAS INTERNAS) FUNDO DE CONCRETO (PARA TAMPA R2) |  |  |  | Un |  | 174.42 | 213.64 |  | 388.06
070713 | CAIXA DE PASSAGEM 40X40X50CM (MEDIDAS INTERNAS) FUNDO DE BRITA SEM TAMPA |  |  |  | Un |  | 66.48 | 102.75 |  | 169.23
070714 | CAIXA DE PASSAGEM 50X50X80CM (MEDIDAS INTERNAS) FUNDO DE BRITA SEM TAMPA |  |  |  | Un |  | 124.77 | 195.98 |  | 320.75
070715 | CAIXA DE PASSAGEM 60X60X80CM (MEDIDAS INTERNAS) FUNDO DE BRITA SEM TAMPA |  |  |  | Un |  | 145.26 | 222.1 |  | 367.36
070716 | CAIXA DE PASSAGEM 80X80X110 CM (MEDIDAS INTERNAS) FUNDO DE BRITA SEM TAMPA |  |  |  | Un |  | 253.18 | 406.11 |  | 659.29
070717 | CAIXA DE PASSAGEM 80X80X130CM (MEDIDAS INTERNAS) FUNDO DE BRITA SEM TAMPA |  |  |  | un |  | 297.15 | 479.65 |  | 776.8
070720 | CAIXA METÁLICA PARA MEDIDOR POLIFÁSICO PADRÃO ENEL 500X380X166MM |  |  |  | Un |  | 311.71 | 26.54 |  | 338.25
070725 | CAIXA METÁLICA PARA TRANSFORMADOR DE CORRENTE 580X500X216MM - ATÉ 200A |  |  |  | Un |  | 498.95 | 28.98 |  | 527.93
070760 | CANALETA COM TAMPA (LINHA X OU EQUIVALENTE) 20X12X2000 MM |  |  |  | M |  | 12.11 | 2.48 |  | 14.59
070762 | CANALETA COM TAMPA (LINHA X OU EQUIVALENTE) 32X16X2000 MM |  |  |  | M |  | 28.09 | 3.53 |  | 31.62
070763 | CANALETA COM TAMPA (LINHA X OU EQUIVALENTE) 40X16X2000 MM |  |  |  | M |  | 30.75 | 3.53 |  | 34.28
070764 | CANALETA COM TAMPA (LINHA X OU EQUIVALENTE) 50X20X2000 MM |  |  |  | M |  | 86.9 | 3.53 |  | 90.43
070765 | CANALETA COM TAMPA (LINHA X OU EQUIVALENTE) 110X20X2000 MM |  |  |  | M |  | 88.34 | 4.24 |  | 92.58
070769 | CANTONEIRA METALICA 38 X 38 MM ( ZZ ALTA) |  |  |  | Un |  | 2.8 | 2.94 |  | 5.74
070771 | CANTONEIRA AUXILIAR PARA BRAÇO TIPO C |  |  |  | un |  | 144.08 | 3.53 |  | 147.61
070772 | CERTIFICAÇÃO DIGITAL DE REDE PARA CABEAMENTO ESTRUTURADO |  |  |  | Un |  | 35 | 0 |  | 35
070776 | CHAVE DE PARTIDA DE MOTOR TRIFÁSICO C/RELE FALTA DE FASE 5CV |  |  |  | Un |  | 504.32 | 128.45 |  | 632.77
070777 | CHAVE DE PARTIDA DE MOTOR TRIFÁSICO C/RELE DE FALTA DE FASE 10CV |  |  |  | Un |  | 916.79 | 128.45 |  | 1045.24
070778 | CHAVE DE PARTIDA DE MOTOR TRIFÁSICO C/RELE DE FALTA DE FASE 2CV |  |  |  | Un |  | 502.67 | 128.45 |  | 631.12
070779 | CHAVE DE PARTIDA DE MOTOR TRIFÁSICO C/RELE FALTA DE FASE 7 1/2CV |  |  |  | Un |  | 754.52 | 128.45 |  | 882.97
070790 | CHAVE FUSIVEL 15 KV, 50A (CHAVE MATHEUS) |  |  |  | Un |  | 441.88 | 35.34 |  | 477.22
070791 | CHAVE FUSIVEL,15 KV,100A, (CHAVE MATHEUS) |  |  |  | Un |  | 448.07 | 53.01 |  | 501.08
070820 | CHAVE MAGNETICA C/RELE REGULAGEM 5-10A |  |  |  | Un |  | 174.67 | 42.41 |  | 217.08
070821 | CHAVE MAGNETICA C/RELE REGULAGEM 7-11A |  |  |  | Un |  | 174.67 | 45.94 |  | 220.61
070822 | CHAVE MAGNETICA C/RELE REGULAGEM 10,5-16,5A |  |  |  | Un |  | 181.87 | 49.48 |  | 231.35
070823 | CHAVE MAGNETICA C/RELE REGULAGEM 25 - 45A |  |  |  | Un |  | 503.38 | 53.01 |  | 556.39
070835 | CHAVE DE PARTIDA DE MOTOR TRIFÁSICO C/ RELE FALTA DE FASE 1/2CV |  |  |  | Un |  | 502.67 | 128.45 |  | 631.12
070836 | CHAVE DE PARTIDA DE MOTOR TRIFÁSICO C/ RELE FALTA DE FASE 3/4CV |  |  |  | Un |  | 502.67 | 128.45 |  | 631.12
070837 | CHAVE DE PARTIDA DE MOTOR TRIFÁSICO C/RELE FALTA DE FASE 1 CV |  |  |  | Un |  | 502.67 | 128.45 |  | 631.12
070838 | CHAVE DE PARTIDA DE MOTOR TRIFÁSICO C/ RELE FALTA DE FASE 1 1/2CV |  |  |  | Un |  | 502.67 | 128.45 |  | 631.12
070839 | CHAVE PARTIDA MOTOR TRIFÁSICA C/RELE FALTA DE FASE 3 CV |  |  |  | Un |  | 502.67 | 128.45 |  | 631.12
070840 | CHAVE PARTIDA MOTOR TRIFÁSICA C/RELE FALTA DE FASE 15 CV |  |  |  | Un |  | 872.59 | 128.45 |  | 1001.04
070842 | CHAVE PARTIDA MOTOR TRIFÁSICA C/RELE FALTA DE FASE 20CV |  |  |  | Un |  | 1045.22 | 128.45 |  | 1173.67
070845 | CHAVE REVERSORA ROTATIVA (COMUTAD.) TRIPOLAR 10A |  |  |  | Un |  | 100.77 | 81.28 |  | 182.05
070857 | CHAVE REVERSORA ROTATIVA (COMUTAD.) TRIPOLAR 16A |  |  |  | Un |  | 135.13 | 88.35 |  | 223.48
070858 | CHAVE REVERSORA ROTATIVA (COMUTAD.) TRIPOLAR 20A |  |  |  | Un |  | 148.86 | 95.42 |  | 244.28
070859 | CHAVE REVERSORA ROTATIVA (COMUTAD.) TRIPOLAR 32A |  |  |  | Un |  | 184.37 | 102.49 |  | 286.86
070860 | CHAVE REVERSORA ROTATIVA (COMUTAD.) TRIPOLAR 40A |  |  |  | Un |  | 205.27 | 109.55 |  | 314.82
070861 | CHAVE REVERSORA ROTATIVA (COMUTAD.) TRIPOLAR 63A |  |  |  | Un |  | 268.01 | 116.62 |  | 384.63
070862 | CHAVE REVERSORA ROTATIVA (COMUTAD.) TRIPOLAR 100A |  |  |  | Un |  | 768.58 | 130.76 |  | 899.34
070880 | CHAVE TRIPOLAR TIPO PACCO 100-A |  |  |  | Un |  | 386.53 | 123.69 |  | 510.22
070890 | CHAVE TRIPOLAR TIPO PACCO 16-A |  |  |  | Un |  | 97.27 | 81.28 |  | 178.55
070891 | CHAVE TRIPOLAR TIPO PACCO 20-A |  |  |  | Un |  | 98.4 | 88.35 |  | 186.75
070892 | CHAVE TRIPOLAR TIPO PACCO 32A |  |  |  | Un |  | 130.64 | 95.42 |  | 226.06
070893 | CHAVE TRIPOLAR TIPO PACCO 40A |  |  |  | Un |  | 322.97 | 102.49 |  | 425.46
070894 | CHAVE TRIPOLAR TIPO PACCO 63-A |  |  |  | Un |  | 396.03 | 109.55 |  | 505.58
070910 | CHUMBADOR PARA CANTONEIRA D = 1/4" |  |  |  | Un |  | 1.79 | 0 |  | 1.79
070911 | CHUMBADOR PARA CANTONEIRA D = 3/8" |  |  |  | Un |  | 2.67 | 0 |  | 2.67
070920 | CINTA DE ACO GALVANIZADO DIAM.190 MM |  |  |  | Un |  | 47.46 | 7.07 |  | 54.53
070921 | CINTA DE ACO GALVANIZADO DIAM.220 MM |  |  |  | Un |  | 49.14 | 7.07 |  | 56.21
070922 | CINTA DE ACO GALVANIZADO DIAM.230MM |  |  |  | Un |  | 54 | 7.07 |  | 61.07
070924 | CONDULETE DE PVC - CAIXA COM 5 ENTRADAS |  |  |  | un |  | 6.19 | 12.01 |  | 18.2
070925 | CONDULETE DE PVC - ADAPTADOR DE SAÍDA 3/4" |  |  |  | un |  | 1.11 | 2.82 |  | 3.93
070926 | CONDULETE DE PVC - ADAPTADOR DE SAÍDA 1" |  |  |  | un |  | 1.48 | 2.82 |  | 4.3
070927 | CONDULETE DE PVC - TAMPÃO DE 3/4" |  |  |  | un |  | 1.93 | 1.06 |  | 2.99
070928 | CONDULETE DE PVC - TAMPÃO DE 1" |  |  |  | un |  | 2.01 | 1.06 |  | 3.07
070929 | CONDULETE METÁLICO - CAIXA COM 5 ENTRADAS |  |  |  | un |  | 8.09 | 12.01 |  | 20.1
070930 | CONDULETE METÁLICO - ADAPTADOR DE SAÍDA 3/4" |  |  |  | un |  | 2.15 | 2.82 |  | 4.97
070931 | CONDULETE METÁLICO - ADAPTADOR DE SAÍDA 1" |  |  |  | un |  | 2.87 | 2.82 |  | 5.69
070932 | CONDULETE METÁLICO - TAMPÃO DE 3/4" |  |  |  | un |  | 0.25 | 1.06 |  | 1.31
070933 | CONDULETE METÁLICO - TAMPÃO DE 1" |  |  |  | un |  | 0.25 | 1.06 |  | 1.31
071016 | CONECTOR DE COMPRESSÃO FORMATO H PARA CABO 25 A 70 MM2 |  |  |  | un |  | 7.36 | 14.14 |  | 21.5
071020 | CONECTOR PARALELO DE ALUMÍNIO CA/CU 10-1/0 COM 01 PARAFUSO |  |  |  | Un |  | 11.97 | 15.9 |  | 27.87
071026 | CONECTOR MACHO RJ-45 CAT. 6 |  |  |  | Un |  | 2.53 | 1.77 |  | 4.3
071030 | CONECTOR TIPO PARAFUSO FENDIDO 4 MM2 |  |  |  | Un |  | 4.53 | 5.3 |  | 9.83
071031 | CONECTOR TIPO PARAFUSO FENDIDO 6 MM2 |  |  |  | Un |  | 5.94 | 5.3 |  | 11.24
071032 | CONECTOR TIPO PARAFUSO FENDIDO 10 MM2 |  |  |  | Un |  | 6.65 | 7.07 |  | 13.72
071033 | CONECTOR TIPO PARAFUSO FENDIDO 16 MM2 |  |  |  | Un |  | 8.65 | 7.07 |  | 15.72
071034 | CONECTOR TIPO PARAFUSO FENDIDO 25 MM2 |  |  |  | Un |  | 9.47 | 10.6 |  | 20.07
071035 | CONECTOR TIPO PARAFUSO FENDIDO 35 MM2 |  |  |  | Un |  | 11.58 | 10.6 |  | 22.18
071036 | CONECTOR TIPO PARAFUSO FENDIDO 50 MM2 |  |  |  | Un |  | 14.71 | 14.14 |  | 28.85
071037 | CONECTOR TIPO PARAFUSO FENDIDO 70 MM2 |  |  |  | Un |  | 22.47 | 14.14 |  | 36.61
071038 | CONECTOR TIPO PARAFUSO FENDIDO 95 MM2 |  |  |  | Un |  | 32.41 | 17.67 |  | 50.08
071039 | CONECTOR TIPO PARAFUSO FENDIDO 120 MM2 |  |  |  | Un |  | 36.52 | 17.67 |  | 54.19
071040 | CONECTOR TIPO PARAFUSO FENDIDO 150 MM2 |  |  |  | Un |  | 40.33 | 21.2 |  | 61.53
071041 | CONECTOR TIPO PARAFUSO FENDIDO 185 MM2 |  |  |  | Un |  | 61.5 | 21.2 |  | 82.7
071043 | CONECTOR TRIPOLAR EM PORCELANA PARA FIOS DE ATÉ 10MM2 (BORNES) 50A-250V (CHUVEIRO) |  |  |  | un |  | 3.94 | 10.25 |  | 14.19
071060 | CONTATOR TRIPOLAR - 9A, 500V NOMINAL, COMANDO 220V, CATEGORIA AC-3 |  |  |  | Un |  | 77.84 | 70.68 |  | 148.52
071061 | CONTATOR TRIPOLAR - 12A, 500V NOMINAL, COMANDO 220V, CATEGORIA AC-3. |  |  |  | Un |  | 78.36 | 74.21 |  | 152.57
071062 | CONTATOR TRIPOLAR - 16A, 500V NOMINAL, COMANDO 220V, CATEGORIA AC-3. |  |  |  | Un |  | 97.24 | 77.75 |  | 174.99
071063 | CONTATOR TRIPOLAR - 25A, 500V NOMINAL, 220V COMANDO, CATEGORIA AC-3. |  |  |  | Un |  | 107.64 | 81.28 |  | 188.92
071064 | CONTATOR TRIPOLAR - 32A, 500V NOMINAL, COMANDO 220V, CATEGORIA AC-3. |  |  |  | Un |  | 165.57 | 84.82 |  | 250.39
071073 | CONTATOR TRIPOLAR - 50A, 500V NOMINAL, COMANDO 220V, CATEGORIA AC-3. |  |  |  | un |  | 257.45 | 88.35 |  | 345.8
071074 | CONTATOR TRIPOLAR - 65A, 500V NOMINAL, COMANDO 220V, CATEGORIA AC-3. |  |  |  | un |  | 457 | 91.88 |  | 548.88
071075 | CONTATOR TRIPOLAR - 80A, 500V NOMINAL, COMANDO 220V, CATEGORIA AC-3. |  |  |  | un |  | 523.66 | 95.42 |  | 619.08
071096 | COTOVELO EXTERNO PARA CANALETA (LINHA X OU EQUIVALENTE) 20X12 MM |  |  |  | un |  | 2.1 | 2.48 |  | 4.58
071097 | COTOVELO EXTERNO PARA CANALETA (LINHA X OU EQUIVALENTE) 32X16 MM |  |  |  | un |  | 3.28 | 3.53 |  | 6.81
071098 | COTOVELO EXTERNO PARA CANALETA (LINHA X OU EQUIVALENTE) 40X16 MM |  |  |  | un |  | 3.9 | 3.53 |  | 7.43
071099 | COTOVELO EXTERNO PARA CANALETA (LINHA X OU EQUIVALENTE) 50X20 MM |  |  |  | un |  | 5.3 | 3.53 |  | 8.83
071100 | COTOVELO EXTERNO PARA CANALETA (LINHA X OU EQUIVALENTE) 110X20 MM |  |  |  | Un |  | 15.68 | 4.24 |  | 19.92
071101 | COTOVELO INTERNO PARA CANALETA (LINHA X OU EQUIVALENTE) 20X12 MM |  |  |  | Un |  | 1.99 | 2.48 |  | 4.47
071102 | COTOVELO INTERNO PARA CANALETA (LINHA X OU EQUIVALENTE) 32X16 MM |  |  |  | un |  | 3.07 | 3.53 |  | 6.6
071103 | COTOVELO INTERNO PARA CANALETA (LINHA X OU EQUIVALENTE) 40X16 MM |  |  |  | un |  | 7.89 | 3.53 |  | 11.42
071104 | COTOVELO INTERNO PARA CANALETA (LINHA X OU EQUIVALENTE) 50X20 MM |  |  |  | un |  | 8.89 | 3.53 |  | 12.42
071105 | COTOVELO INTERNO PARA CANALETA (LINHA X OU EQUIVALENTE) 110X20 MM |  |  |  | un |  | 14.9 | 4.24 |  | 19.14
071110 | CRUZETA POLIMÉRICA 90X112X2400 MM |  |  |  | Un |  | 465.96 | 16.26 |  | 482.22
071111 | CRUZETA HORIZONTAL 90º PARA ELETROCALHA 50X50 MM |  |  |  | Un |  | 13.85 | 7.07 |  | 20.92
071115 | CURVA DE INVERSAO PARA ELETROCALHA 50 X 50 MM |  |  |  | Un |  | 18.99 | 5.66 |  | 24.65
071120 | CURVA 90 GRAUS AÇO ZINCADO DIÂMETRO 1/2" |  |  |  | Un |  | 3.33 | 3.53 |  | 6.86
071121 | CURVA 90 GRAUS AÇO ZINCADO DIÂMETRO 3/4" |  |  |  | Un |  | 4.4 | 4.59 |  | 8.99
071122 | CURVA 90 GRAUS AÇO ZINCADO DIÂMETRO 1" |  |  |  | Un |  | 5.07 | 4.95 |  | 10.02
071123 | CURVA 90 GRAUS AÇO ZINCADO DIÂMETRO 1.1/4" |  |  |  | Un |  | 9.8 | 10.6 |  | 20.4
071124 | CURVA 90 GRAUS AÇO ZINCADO DIÂMETRO 1.1/2" |  |  |  | Un |  | 16.39 | 12.37 |  | 28.76
071125 | CURVA 90 GRAUS AÇO ZINCADO DIÂMETRO 2" |  |  |  | Un |  | 28.39 | 16.61 |  | 45
071126 | CURVA 90 GRAUS AÇO ZINCADO DIÂMETRO 2.1/2" |  |  |  | Un |  | 45.73 | 35.34 |  | 81.07
071127 | CURVA 90 GRAUS AÇO ZINCADO DIÂMETRO 3" |  |  |  | Un |  | 65.55 | 53.01 |  | 118.56
071128 | CURVA 90 GRAUS AÇO ZINCADO DIÂMETRO 4" |  |  |  | Un |  | 154.69 | 63.61 |  | 218.3
071140 | CURVA DE 90 GRAUS DE PVC RIGIDO DIAM.1/2" |  |  |  | Un |  | 1.92 | 2.48 |  | 4.4
071141 | CURVA DE 90 GRAUS DE PVC RIGIDO DIAM. 3/4" |  |  |  | Un |  | 2.39 | 3.53 |  | 5.92
071142 | CURVA DE 90 GRAUS DE PVC RIGIDO DIAM. 1" |  |  |  | Un |  | 3.56 | 4.59 |  | 8.15
071143 | CURVA DE 90 GRAUS DE PVC RIGIDO DIAM. 1.1/4" |  |  |  | Un |  | 3.48 | 7.07 |  | 10.55
071144 | CURVA DE 90 GRAUS DE PVC RIGIDO DIAM. 1.1/2" |  |  |  | Un |  | 5.33 | 13.63 |  | 18.96
071145 | CURVA DE 90 GRAUS DE PVC RIGIDO DIAM. 2" |  |  |  | Un |  | 6.82 | 13.43 |  | 20.25
071146 | CURVA DE 90 GRAUS DE PVC RIGIDO DIAM. 2.1/2" |  |  |  | Un |  | 17.91 | 28.27 |  | 46.18
071147 | CURVA DE 90 GRAUS DE PVC RIGIDO DIAM. 3" |  |  |  | Un |  | 22.19 | 35.34 |  | 57.53
071148 | CURVA DE 90 GRAUS DE PVC RIGIDO DIAM. 4" |  |  |  | Un |  | 37.55 | 42.41 |  | 79.96
071150 | CURVA DE 90 GRAUS AÇO GALVANIZADO DIAM.1/2" |  |  |  | Un |  | 5.37 | 3.53 |  | 8.9
071151 | CURVA DE 90 GRAUS AÇO GALVANIZADO DIAM.3/4" |  |  |  | Un |  | 6.19 | 4.59 |  | 10.78
071152 | CURVA DE 90 GRAUS AÇO GALVANIZADO DIAM.1" |  |  |  | Un |  | 8.51 | 4.95 |  | 13.46
071153 | CURVA DE 90 GRAUS AÇO GALVANIZADO DIAM.1.1/4" |  |  |  | Un |  | 19.35 | 10.6 |  | 29.95
071154 | CURVA DE 90 GRAUS AÇO GALVANIZADO DIAM. 1.1/2" |  |  |  | Un |  | 26.33 | 12.37 |  | 38.7
071155 | CURVA DE 90 GRAUS AÇO GALVANIZADO DIAM. 2" |  |  |  | Un |  | 34.87 | 16.61 |  | 51.48
071156 | CURVA DE 90 GRAUS AÇO GALVANIZADO DIAM. 2.1/2" |  |  |  | Un |  | 90.14 | 35.34 |  | 125.48
071157 | CURVA DE 90 GRAUS AÇO GALVANIZADO DIAM. 3" |  |  |  | Un |  | 136.19 | 53.01 |  | 189.2
071158 | CURVA DE 90 GRAUS AÇO GALVANIZADO DIÂMETRO 4" |  |  |  | Un |  | 187.07 | 63.61 |  | 250.68
071159 | DESVIO A DIREITA PARA ELETROCALHA 50 X 50 MM |  |  |  | Un |  | 26.5 | 5.66 |  | 32.16
071170 | DIMMER ROTATIVO SIMPLES 400 A 500W |  |  |  | Un |  | 30.87 | 7.42 |  | 38.29
071171 | DISJUNTOR MONOPOLAR DE 10 A 32-A |  |  |  | Un |  | 12.53 | 10.6 |  | 23.13
071172 | DISJUNTOR MONOPOLAR DE 35 A 50-A |  |  |  | Un |  | 15.3 | 10.6 |  | 25.9
071173 | DISJUNTOR TRIPOLAR DE 10 A 35-A |  |  |  | Un |  | 73.5 | 31.81 |  | 105.31
071174 | DISJUNTOR TRIPOLAR 40 A 50A |  |  |  | Un |  | 79.39 | 31.81 |  | 111.2
071175 | DISJUNTOR TRIPOLAR DE 60 A 100-A |  |  |  | Un |  | 316.3 | 31.81 |  | 348.11
071176 | DISJUNTOR TRIPOLAR DE 125-A |  |  |  | Un |  | 369.84 | 31.81 |  | 401.65
071177 | DISJUNTOR TRIPOLAR DE 150 A 175-A |  |  |  | Un |  | 437.32 | 31.81 |  | 469.13
071178 | DISJUNTOR TRIPOLAR DE 200-A |  |  |  | Un |  | 431.62 | 31.81 |  | 463.43
071179 | DISJUNTOR TRIPOLAR DE 225-A |  |  |  | Un |  | 443.04 | 31.81 |  | 474.85
071180 | DISJUNTOR TRIPOLAR DE 250-A |  |  |  | Un |  | 1008 | 31.81 |  | 1039.81
071181 | DISJUNTOR TRIPOLAR DE 300 A 350-A |  |  |  | Un |  | 1247.18 | 31.81 |  | 1278.99
071184 | DISPOSITIVO DE PROTEÇÃO CONTRA SURTOS (D.P.S.) 275V DE 8 A 40KA |  |  |  | Un |  | 89.26 | 35.34 |  | 124.6
071186 | DISPOSITIVO DE PROTEÇÃO CONTRA SURTOS (D.P.S.) 275V DE 90KA |  |  |  | Un |  | 157.1 | 35.34 |  | 192.44
071190 | ELETROCALHA PRÉ-ZINCADA, CH. 22, PERFIL "C" COM ABAS 50X50 MM SEM TAMPA |  |  |  | M |  | 25.3 | 11.31 |  | 36.61
071193 | ELETRODUTO PVC FLEXÍVEL - MANGUEIRA CORRUGADA LEVE - DIAM. 20MM |  |  |  | M |  | 1.95 | 6.01 |  | 7.96
071194 | ELETRODUTO PVC FLEXÍVEL - MANGUEIRA CORRUGADA LEVE - DIAM. 25MM |  |  |  | M |  | 2.4 | 6.01 |  | 8.41
071195 | ELETRODUTO PVC FLEXÍVEL - MANGUEIRA CORRUGADA LEVE - DIAM. 32MM |  |  |  | M |  | 2.94 | 7.07 |  | 10.01
071196 | ELETRODUTO PVC FLEXÍVEL - MANGUEIRA CORRUGADA REFORÇADA - DIAM. 40MM |  |  |  | M |  | 3.15 | 7.07 |  | 10.22
071197 | ELETRODUTO PVC FLEXÍVEL - MANGUEIRA CORRUGADA REFORÇADA - DIAM. 50MM |  |  |  | M |  | 3.53 | 13.08 |  | 16.61
071198 | ELETRODUTO PVC FLEXÍVEL - MANGUEIRA CORRUGADA REFORÇADA - DIAM. 60MM |  |  |  | M |  | 5.15 | 17.67 |  | 22.82
071199 | ELETRODUTO PVC FLEXÍVEL - MANGUEIRA CORRUGADA REFORÇADA - DIAM. 75MM |  |  |  | M |  | 8.32 | 28.27 |  | 36.59
071200 | ELETRODUTO DE PVC RIGIDO DIAMETRO 1/2" |  |  |  | M |  | 3.79 | 6.01 |  | 9.8
071201 | ELETRODUTO DE PVC RIGIDO DIAMETRO 3/4" |  |  |  | M |  | 4.76 | 6.01 |  | 10.77
071202 | ELETRODUTO DE PVC RIGIDO DIAMETRO 1" |  |  |  | M |  | 7.22 | 7.07 |  | 14.29
071203 | ELETRODUTO DE PVC RIGIDO DIAMETRO 1.1/2" |  |  |  | M |  | 12.26 | 13.08 |  | 25.34
071204 | ELETRODUTO DE PVC RIGIDO DIAMETRO 1.1/4" |  |  |  | M |  | 9.61 | 14.85 |  | 24.46
071205 | ELETRODUTO DE PVC RIGIDO DIAMETRO 2" |  |  |  | M |  | 16.12 | 17.67 |  | 33.79
071206 | ELETRODUTO DE PVC RIGIDO DIAMETRO 2.1/2" |  |  |  | M |  | 26.65 | 23.68 |  | 50.33
071207 | ELETRODUTO DE PVC RIGIDO DIAMETRO 3" |  |  |  | M |  | 29.63 | 28.27 |  | 57.9
071208 | ELETRODUTO DE PVC RIGIDO DIAMETRO 4" |  |  |  | M |  | 48.4 | 35.34 |  | 83.74
071210 | ELETRODUTO EM AÇO GALVANIZADO A FOGO DIÂMETRO 1/2" - PESADO |  |  |  | M |  | 27.19 | 7.07 |  | 34.26
071211 | ELETRODUTO EM AÇO GALVANIZADO A FOGO DIÂMETRO 3/4" - PESADO |  |  |  | M |  | 32.73 | 10.6 |  | 43.33
071212 | ELETRODUTO EM AÇO GALVANIZADO A FOGO DIÂMETRO 1" - PESADO |  |  |  | M |  | 34.28 | 14.14 |  | 48.42
071213 | ELETRODUTO EM AÇO GALVANIZADO A FOGO DIÂMETRO 1 1/4" - PESADO |  |  |  | M |  | 62.85 | 22.97 |  | 85.82
071214 | ELETRODUTO EM AÇO GALVANIZADO A FOGO DIÂMETRO 1 1/2" - PESADO |  |  |  | M |  | 76.47 | 24.74 |  | 101.21
071215 | ELETRODUTO EM AÇO GALVANIZADO A FOGO DIÂMETRO 2" - PESADO |  |  |  | M |  | 78 | 28.27 |  | 106.27
071216 | ELETRODUTO EM AÇO GALVANIZADO A FOGO DIÂMETRO 2 1/2" - PESADO |  |  |  | M |  | 80.21 | 49.48 |  | 129.69
071217 | ELETRODUTO EM AÇO GALVANIZADO A FOGO DIÂMETRO 3" - PESADO |  |  |  | M |  | 140.52 | 56.54 |  | 197.06
071218 | ELETRODUTO EM AÇO GALVANIZADO A FOGO DIÂMETRO 4" - PESADO |  |  |  | M |  | 161.4 | 70.68 |  | 232.08
071230 | ELETRODUTO METALICO FLEXIVEL DIAMETRO DIAM.1/2" |  |  |  | M |  | 6.38 | 6.01 |  | 12.39
071231 | ELETRODUTO METALICO FLEXIVEL DIAMETRO DIAM.3/4" |  |  |  | M |  | 9.36 | 6.01 |  | 15.37
071232 | ELETRODUTO METALICO FLEXIVEL DIAMETRO DIAM. 1" |  |  |  | M |  | 11.86 | 6.01 |  | 17.87
071250 | ELETRODUTO EM AÇO ZINCADO DIÂMETRO 1/2" |  |  |  | M |  | 7.19 | 7.07 |  | 14.26
071251 | ELETRODUTO EM AÇO ZINCADO DIÂMETRO 3/4" |  |  |  | M |  | 8.81 | 10.6 |  | 19.41
071252 | ELETRODUTO EM AÇO ZINCADO DIÂMETRO 1" |  |  |  | M |  | 10.99 | 14.14 |  | 25.13
071253 | ELETRODUTO EM AÇO ZINCADO DIÂMETRO 1.1/4" |  |  |  | M |  | 22.2 | 22.97 |  | 45.17
071254 | ELETRODUTO EM AÇO ZINCADO DIÂMETRO 1.1/2" |  |  |  | M |  | 25.95 | 24.74 |  | 50.69
071255 | ELETRODUTO EM AÇO ZINCADO DIÂMETRO 2" |  |  |  | M |  | 28.16 | 28.27 |  | 56.43
071256 | ELETRODUTO EM AÇO ZINCADO DIÂMETRO 2.1/2" |  |  |  | M |  | 55.9 | 49.48 |  | 105.38
071257 | ELETRODUTO EM AÇO ZINCADO DIÂMETRO 3" |  |  |  | M |  | 65.95 | 56.54 |  | 122.49
071258 | ELETRODUTO EM AÇO ZINCADO DIÂMETRO 4" |  |  |  | M |  | 105.09 | 70.68 |  | 175.77
071267 | ELO FUSÍVEL 5 H |  |  |  | Un |  | 3.63 | 8.84 |  | 12.47
071268 | ELO FUSÍVEL 6 K |  |  |  | Un |  | 12.53 | 8.84 |  | 21.37
071270 | ELO FUSIVEL 8 K - 15 KV |  |  |  | Un |  | 8.01 | 8.84 |  | 16.85
071271 | ELO FUSIVEL 10 K - 15 KV |  |  |  | Un |  | 11.99 | 8.84 |  | 20.83
071275 | ESTICADOR PARA CABO DE AÇO 1/4" |  |  |  | Un |  | 4 | 7.07 |  | 11.07
071277 | EMENDA INTERNA PARA ELETROCALHA (50 X 50 MM) |  |  |  | Un |  | 2.57 | 5.3 |  | 7.87
071278 | ESPELHO BAQUELITE 4" X 2" 1 FURO RJ-45 |  |  |  | Un |  | 2.4 | 1.06 |  | 3.46
071279 | ESPELHO BAQUELITE 4" X 2" 2 FUROS RJ-45 |  |  |  | Un |  | 2.42 | 1.06 |  | 3.48
071280 | FIO DE COBRE NU 2,5 MM2 (45,05M /KG) |  |  |  | M |  | 2.09 | 1.94 |  | 4.03
071281 | FIO DE COBRE NU 4 MM2 (28,00 M/KG) |  |  |  | M |  | 3.11 | 2.12 |  | 5.23
071282 | FIO DE COBRE NU 6 MM2 (18,00 M/KG) |  |  |  | M |  | 5.74 | 2.3 |  | 8.04
071283 | FIO DE COBRE NU 10 MM2 (11,00 M/KG) |  |  |  | M |  | 8.68 | 2.48 |  | 11.16
071290 | FIO ISOLADO PVC 750 V, 1,5 MM2 |  |  |  | M |  | 1.45 | 1.77 |  | 3.22
071291 | FIO ISOLADO PVC 750 V, 2,5 MM2 |  |  |  | M |  | 2.5 | 1.94 |  | 4.44
071292 | FIO ISOLADO PVC 750 V, 4 MM2 |  |  |  | M |  | 4.64 | 2.12 |  | 6.76
071293 | FIO ISOLADO PVC 750 V, 6 MM2 |  |  |  | M |  | 5.64 | 2.3 |  | 7.94
071294 | FIO ISOLADO PVC 750 V, 10 MM2 |  |  |  | M |  | 9.13 | 2.48 |  | 11.61
071320 | FITA DE AUTO FUSAO, ROLO DE 2,00 M |  |  |  | Un |  | 2.88 | 1.77 |  | 4.65
071321 | FITA DE AUTO FUSAO, ROLO E 10,00 MM |  |  |  | Un |  | 15.04 | 7.07 |  | 22.11
071329 | FITA ISOLANTE, ROLO DE 5,00 M |  |  |  | Un |  | 3.5 | 3.53 |  | 7.03
071330 | FITA ISOLANTE, ROLO DE 10,00 M |  |  |  | Un |  | 6.04 | 7.07 |  | 13.11
071331 | FITA ISOLANTE, ROLO DE 20,00 M |  |  |  | Un |  | 8.53 | 14.14 |  | 22.67
071365 | GRAMPO DE ANCORAGEM POLIMÉRICO |  |  |  | un |  | 37.96 | 14.14 |  | 52.1
071371 | GRAMPO PARA CABO DE AÇO 1/4" |  |  |  | Un |  | 1.1 | 5.66 |  | 6.76
071380 | HASTE REV.COBRE(COPPERWELD) 3/4" X 2,40 M C/CONECTOR |  |  |  | Un |  | 70.82 | 10.6 |  | 81.42
071381 | HASTE REV.COBRE(COPPERWELD) 5/8" X 3,00 M C/CONECTOR |  |  |  | Un |  | 86.52 | 14.14 |  | 100.66
071390 | HASTE CANTONEIRA 2,00 M C/CONECTOR |  |  |  | Un |  | 70.3 | 14.14 |  | 84.44
071391 | HASTE CANTONEIRA 2,40 M C/CONECTOR |  |  |  | Un |  | 71.01 | 17.67 |  | 88.68
071400 | IGNITOR S-52 PARA LÂMPADA DE VAPOR METÁLICO 2000 W. |  |  |  | Un |  | 78.97 | 14.14 |  | 93.11
071410 | INTERRUPTOR BIPOLAR SIMPLES 25-A (P/ AR CONDICIONADO) |  |  |  | Un |  | 76.57 | 13.08 |  | 89.65
071411 | INTERRUPTOR 1 SEÇÃO (LINHA X OU EQUIVALENTE) |  |  |  | Un |  | 7.13 | 7.42 |  | 14.55
071412 | INTERRUPTOR 2 SEÇÕES (LINHA X OU EQUIVALENTE) |  |  |  | Un |  | 11.19 | 13.08 |  | 24.27
071430 | INTERRUPTOR INTERMEDIARIO (FOUR-WAY) |  |  |  | Un |  | 21.5 | 18.73 |  | 40.23
071431 | INTERRUPTOR PARALELO SIMPLES (1 SECAO) |  |  |  | Un |  | 10.11 | 10.25 |  | 20.36
071432 | INTERRUPTOR PARALELO DUPLO (2 SECOES) |  |  |  | Un |  | 16.12 | 18.73 |  | 34.85
071440 | INTERRUPTOR SIMPLES (1 SECAO) |  |  |  | Un |  | 7.57 | 7.42 |  | 14.99
071441 | INTERRUPTOR SIMPLES (2 SECOES) |  |  |  | Un |  | 10.57 | 13.08 |  | 23.65
071442 | INTERRUPTOR SIMPLES (3 SECOES) |  |  |  | Un |  | 15.86 | 18.73 |  | 34.59
071443 | INTERRUPTOR SIMPLES 1 SEÇÃO E 1 TOMADA HEXAGONAL 2P + T - 10A CONJUGADOS |  |  |  | Un |  | 13.07 | 13.08 |  | 26.15
071450 | INTERRUPTOR DIFERENCIAL RESIDUAL (D.R.) BIPOLAR DE 25A-30mA |  |  |  | Un |  | 140.08 | 21.2 |  | 161.28
071451 | INTERRUPTOR DIFERENCIAL RESIDUAL (D.R.) BIPOLAR DE 40A-30mA |  |  |  | Un |  | 163.26 | 21.2 |  | 184.46
071452 | INTERRUPTOR DIFERENCIAL RESIDUAL (D.R.) BIPOLAR DE 63A-30mA |  |  |  | Un |  | 179.27 | 21.2 |  | 200.47
071455 | INTERRUPTOR DIFERENCIAL RESIDUAL (D.R.) TETRAPOLAR DE 25A-30mA |  |  |  | Un |  | 166.77 | 35.34 |  | 202.11
071456 | INTERRUPTOR DIFERENCIAL RESIDUAL (D.R.) TETRAPOLAR DE 40A-30mA |  |  |  | Un |  | 186.56 | 35.34 |  | 221.9
071457 | INTERRUPTOR DIFERENCIAL RESIDUAL (D.R.) TETRAPOLAR DE 63A-30mA |  |  |  | Un |  | 189.97 | 35.34 |  | 225.31
071460 | ISOLADOR EPOXI 25X30 (BUJAO) |  |  |  | Un |  | 8.31 | 10.6 |  | 18.91
071461 | ISOLADOR EPOXI 30X30 (BUJAO) |  |  |  | Un |  | 9.54 | 10.6 |  | 20.14
071462 | ISOLADOR EPOXI 40X30 (BUJAO) |  |  |  | Un |  | 11.52 | 10.6 |  | 22.12
071463 | ISOLADOR EPOXI 50X40 (BUJAO) |  |  |  | Un |  | 15.85 | 10.6 |  | 26.45
071464 | ISOLADOR EPOXI 60X30 (BUJAO) |  |  |  | Un |  | 17.05 | 10.6 |  | 27.65
071465 | ISOLADOR EPOXI 60 X 50 (BUJAO) |  |  |  | Un |  | 26.69 | 10.6 |  | 37.29
071470 | ISOLADOR DE BAQUELITA COM CHAPA DE ENCOSTO |  |  |  | Un |  | 7.51 | 12.92 |  | 20.43
071471 | ISOLADOR DE BAQUELITE SIMPLES COM SUPORTE E BRAÇADEIRA METÁLICA 1.1/2" |  |  |  | Un |  | 16.17 | 12.37 |  | 28.54
071472 | ISOLADOR DE BAQUELITE SIMPLES COM GRAPA PARA CHUMBAR 100 MM |  |  |  | Un |  | 7.17 | 12.92 |  | 20.09
071473 | ISOLADOR DE BAQUELITE REFORÇADO FIXAÇÃO PARA QUINA DE 90º |  |  |  | Un |  | 18.11 | 25.85 |  | 43.96
071474 | ISOLADOR DE BAQUELITE SIMPLES COM CALHA |  |  |  | Un |  | 22.26 | 12.92 |  | 35.18
071476 | ISOLADOR DE ANCORAGEM POLIMÉRICO 15KV |  |  |  | un |  | 86.04 | 7.07 |  | 93.11
071480 | ISOLADOR ROLDANA PORCELANA 72 X 72 MM |  |  |  | Un |  | 6.8 | 7.07 |  | 13.87
071481 | ISOLADOR ROLDANA PORCELANA 76 X 79 MM |  |  |  | Un |  | 9.61 | 7.07 |  | 16.68
071490 | ISOLADOR ROLDANA PVC PEQUENO (101) |  |  |  | Un |  | 0.39 | 5.3 |  | 5.69
071491 | ISOLADOR ROLDANA PVC MEDIO (102) |  |  |  | Un |  | 0.68 | 5.3 |  | 5.98
071492 | ISOLADOR ROLDANA PVC GRANDE (103) |  |  |  | Un |  | 0.9 | 7.07 |  | 7.97
071500 | ISOLADOR, PINO 15 KV ROSCA 25 MM |  |  |  | Un |  | 30.83 | 7.07 |  | 37.9
071510 | LAÇO PREFORMADO DE DISTRIBUICAO |  |  |  | Un |  | 6 | 7.07 |  | 13.07
071520 | LAMPADA A VAPOR DE MERCURIO 125 W |  |  |  | Un |  | 24.92 | 2.82 |  | 27.74
071521 | LAMPADA A VAPOR MERCURIO 250 W |  |  |  | Un |  | 40 | 2.82 |  | 42.82
071522 | LAMPADA A VAPOR MERCURIO 400 W |  |  |  | Un |  | 49.43 | 2.82 |  | 52.25
071523 | LAMPADA A VAPOR METALICO 2000 W |  |  |  | Un |  | 704.94 | 2.82 |  | 707.76
071524 | LAMPADA VAPOR METALICO OVOIDE 70 W |  |  |  | Un |  | 50.88 | 2.82 |  | 53.7
071525 | LAMPADA VAPOR METALICO OVOIDE 150 W |  |  |  | Un |  | 56.74 | 2.82 |  | 59.56
071526 | LAMPADA VAPOR METALICO OVOIDE 250W |  |  |  | Un |  | 67.27 | 2.82 |  | 70.09
071527 | LAMPADA VAPOR METALICO OVOIDE 400 W |  |  |  | Un |  | 91.65 | 2.82 |  | 94.47
071528 | LAMPADA VAPOR METALICO TUBULAR 1000 W |  |  |  | Un |  | 422.7 | 2.82 |  | 425.52
071537 | LÂMPADA BULBO LED, BASE E27, BIVOLT 8/9 W, 800 A 900 LUMENS, LUZ BRANCA |  |  |  | un |  | 7.9 | 2.82 |  | 10.72
071538 | LÂMPADA BULBO LED, BASE E27, BIVOLT 12/15 W, 1000 A 1400 LUMENS, LUZ BRANCA |  |  |  | un |  | 11.9 | 2.82 |  | 14.72
071539 | LÂMPADA BULBO LED, BASE E27, BIVOLT 17/20 W, 1500 A 1900 LUMENS, LUZ BRANCA |  |  |  | un |  | 19.9 | 2.82 |  | 22.72
071540 | LÂMPADA BULBO LED, BASE E27, BIVOLT 30 W, 2400 A 3000 LUMENS, LUZ BRANCA |  |  |  | un |  | 33 | 2.82 |  | 35.82
071541 | LÂMPADA TUBULAR LED, BASE G13, BIVOLT 8/10 W, 900 A 1000 LUMENS, LUZ BRANCA |  |  |  | un |  | 15.9 | 2.82 |  | 18.72
071542 | LÂMPADA TUBULAR LED, BASE G13, BIVOLT 15/20 W, 1800 A 1900 LUMENS, LUZ BRANCA |  |  |  | un |  | 22.68 | 2.82 |  | 25.5
071543 | LÂMPADA TUBULAR LED, BASE G13, BIVOLT 26 W, 3900 LUMENS, LUZ BRANCA |  |  |  | un |  | 131.73 | 2.82 |  | 134.55
071560 | LAMPADA MISTA DE 160 W |  |  |  | Un |  | 31.29 | 2.82 |  | 34.11
071561 | LAMPADA MISTA 250 W |  |  |  | Un |  | 33.57 | 2.82 |  | 36.39
071562 | LAMPADA MISTA 500 W |  |  |  | Un |  | 58.97 | 2.82 |  | 61.79
071590 | LAMPADA VAPOR DE SODIO OVOIDE 150 W |  |  |  | Un |  | 48.75 | 2.82 |  | 51.57
071591 | LAMPADA VAPOR DE SODIO (OVOIDE) 250 W |  |  |  | Un |  | 54.23 | 2.82 |  | 57.05
071592 | LAMPADA VAPOR DE SODIO (OVOIDE) 400W |  |  |  | Un |  | 54.97 | 2.82 |  | 57.79
071598 | LUMINÁRIA DE EMERGÊNCIA 30 LEDS |  |  |  | un |  | 22.97 | 5.89 |  | 28.86
071603 | LUMINÁRIA LED PARA ILUMINAÇÃO PÚBLICA 240W A 280W |  |  |  | un |  | 1368.55 | 17.67 |  | 1386.22
071609 | LUMINÁRIA BLINDADA PARA TETO COM GRADE ( MÉDIA ) - BASE E-27 |  |  |  | Un |  | 141.91 | 11.4 |  | 153.31
071610 | LUMINÁRIA TIPO ARANDELA DE USO EXTERNO BLINDADA COM GRADE ( PEQUENA ) - BASE E-27 |  |  |  | un |  | 125.91 | 11.4 |  | 137.31
071612 | LUMINÁRIA TIPO ARANDELA DE USO EXTERNO BLINDADA COM GRADE ( MÉDIA ) - BASE E-27 |  |  |  | un |  | 131.55 | 11.4 |  | 142.95
071613 | LUMINÁRIA TIPO ARANDELA DE USO EXTERNO BLINDADA COM GRADE ( GRANDE ) - BASE E-27 |  |  |  | un |  | 180.1 | 11.4 |  | 191.5
071614 | LUMINÁRIA TIPO ARANDELA DE USO INTERNO - BASE E-27 |  |  |  | un |  | 121.29 | 11.4 |  | 132.69
071615 | LUMINÁRIA TIPO ARANDELA DE USO EXTERNO - BASE E-27 |  |  |  | un |  | 140.9 | 11.4 |  | 152.3
071626 | LUMINÁRIA PARA JARDIM COM POSTE 2,50 M COM 01 GLOBO - INCLUSO BASE DE CONCRETO PADRÃO GOINFRA E FIXAÇÃO |  |  |  | un |  | 423.68 | 86.43 |  | 510.11
071627 | LUMINÁRIA PARA JARDIM COM POSTE 2,50 M COM 02 GLOBOS - INCLUSO BASE DE CONCRETO PADRÃO GOINFRA E FIXAÇÃO |  |  |  | un |  | 561 | 97.83 |  | 658.83
071630 | LUMINÁRIA DE EMBUTIR REGULÁVEL ("OLHO DE BOI") - BASE E-27 - INCLUSO CORTE NO FORRO |  |  |  | Un |  | 69.9 | 11.77 |  | 81.67
071640 | LUMINÁRIA TIPO SINALIZADOR PARA 01 LÂMPADA |  |  |  | Un |  | 107.86 | 11.4 |  | 119.26
071642 | LUMINÁRIA TIPO SINALIZADOR PARA 02 LÂMPADAS |  |  |  | Un |  | 249.15 | 11.4 |  | 260.55
071645 | LUMINÁRIA TIPO PLAFON DE SOBREPOR REDONDA PARA 02 LÂMPADAS |  |  |  | un |  | 189.9 | 11.4 |  | 201.3
071655 | LUMINÁRIA CIRCULAR SEM VIDRO PARA QUADRA ATE 400 W - BASE E-40 |  |  |  | Un |  | 180.39 | 11.4 |  | 191.79
071660 | LUMINÁRIA CIRCULAR COM VIDRO PARA QUADRA ATÉ 400 W - BASE E-40 |  |  |  | Un |  | 262.39 | 11.4 |  | 273.79
071661 | LUMINÁRIA LED CIRCULAR PARA QUADRA 200W |  |  |  | un |  | 993.3 | 11.4 |  | 1004.7
071670 | LUMINÁRIA DE SOBREPOR USO AO TEMPO (TARTARUGA) - BASE E-27 |  |  |  | Un |  | 123.63 | 11.4 |  | 135.03
071679 | LUMINÁRIA - BASE EM CONCRETO PADRÃO GOINFRA PARA AS LUMINÁRIAS TIPO PROJETOR (CASO NECESSÁRIO ) |  |  |  | un |  | 47.26 | 27.41 |  | 74.67
071682 | LUMINÁRIA TIPO PROJETOR CIRCULAR ATÉ 200 W - BASE E-27 |  |  |  | un |  | 78.9 | 11.4 |  | 90.3
071683 | LUMINÁRIA TIPO PROJETOR CIRCULAR ATÉ 400 W - BASE E-40 |  |  |  | un |  | 348.46 | 11.4 |  | 359.86
071684 | LUMINÁRIA TIPO PROJETOR RETANGULAR ATÉ 400 W - BASE E-40 |  |  |  | un |  | 151.69 | 11.4 |  | 163.09
071685 | LUMINÁRIA TIPO PROJETOR RETANGULAR COM PORTA REATOR ATÉ 400 W - BASE E-40 |  |  |  | un |  | 361.91 | 11.4 |  | 373.31
071686 | LUMINÁRIA TIPO PROJETOR RETANGULAR ATÉ 1000 W - BASE E-40 |  |  |  | un |  | 330 | 11.4 |  | 341.4
071687 | LUMINÁRIA TIPO PROJETOR RETANGULAR ATÉ 2000 W - BASE E-40 |  |  |  | un |  | 446.24 | 11.4 |  | 457.64
071688 | LUMINÁRIA TIPO SPOT DE SOBREPOR PARA 01 LÂMPADA |  |  |  | un |  | 60.69 | 11.4 |  | 72.09
071689 | LUMINÁRIA TIPO SPOT DE SOBREPOR PARA 02 LÂMPADAS |  |  |  | un |  | 89.45 | 11.4 |  | 100.85
071690 | LUMINÁRIA LED RETANGULAR DE EMBUTIR COM REFLETOR DE ALUMÍNIO E ALETAS, DE 36W A 39W - INCLUSO CORTE NO FORRO |  |  |  | un |  | 350.65 | 15.96 |  | 366.61
071691 | LUMINÁRIA LED QUADRADA DE EMBUTIR COM REFLETOR DE ALUMÍNIO E ALETAS, DE 36 A 39W - INCLUSO CORTE NO FORRO |  |  |  | un |  | 380.94 | 17.05 |  | 397.99
071692 | LUMINÁRIA LED RETANGULAR DE SOBREPOR COM REFLETOR DE ALUMÍNIO COM ALETAS, DE 36W A 39W |  |  |  | un |  | 381.93 | 13.66 |  | 395.59
071693 | LUMINÁRIA LED QUADRADA DE SOBREPOR COM REFLETOR DE ALUMÍNIO COM ALETAS, DE 36W A 39W |  |  |  | un |  | 393.52 | 13.66 |  | 407.18
071694 | LUMINÁRIA PLAFON LED QUADRADA DE SOBREPOR, 36W A 39W, 60X60 CM |  |  |  | un |  | 388.11 | 11.4 |  | 399.51
071695 | LUMINÁRIA PLAFON LED QUADRADA DE EMBUTIR, 36W A 39W, 60X60 CM - INCLUSO CORTE NO FORRO |  |  |  | un |  | 258.19 | 14.23 |  | 272.42
071696 | LUMINÁRIA LED PARA JARDIM COM POSTE 3,00 M COM 01 LUMINÁRIA PLANA - INCLUSO BASE DE CONCRETO PADRÃO GOINFRA E FIXAÇÃO |  |  |  | un |  | 1747.27 | 95.26 |  | 1842.53
071697 | LUMINÁRIA LED PARA JARDIM COM POSTE 3,00 M COM 02 LUMINÁRIAS PLANAS - INCLUSO BASE DE CONCRETO PADRÃO GOINFRA E FIXAÇÃO |  |  |  | un |  | 2941.23 | 106.67 |  | 3047.9
071698 | LUMINÁRIA LED TIPO PROJETOR RETANGULAR DE 80W A 100W |  |  |  | un |  | 660.38 | 11.4 |  | 671.78
071699 | LUMINÁRIA LED TIPO PROJETOR RETANGULAR 400W A 500W |  |  |  | un |  | 2944.41 | 11.4 |  | 2955.81
071700 | LUVA EM AÇO GALVANIZADO DIÂMETRO 1/2" |  |  |  | Un |  | 3.03 | 1.06 |  | 4.09
071701 | LUVA EM AÇO GALVANIZADO DIÂMETRO 3/4" |  |  |  | Un |  | 2.06 | 1.41 |  | 3.47
071702 | LUVA EM AÇO GALVANIZADO DIÂMETRO 1" |  |  |  | Un |  | 3.22 | 2.12 |  | 5.34
071703 | LUVA EM AÇO GALVANIZADO DIÂMETRO 1.1/4" |  |  |  | Un |  | 3.92 | 2.82 |  | 6.74
071704 | LUVA EM AÇO GALVANIZADO DIÂMETRO 1.1/2" |  |  |  | Un |  | 5.17 | 3.89 |  | 9.06
071705 | LUVA EM AÇO GALVANIZADO DIÂMETRO 2" |  |  |  | Un |  | 12.9 | 4.59 |  | 17.49
071706 | LUVA EM AÇO GALVANIZADO DIÂMETRO 2.1/2" |  |  |  | Un |  | 14.84 | 8.84 |  | 23.68
071707 | LUVA EM AÇO GALVANIZADO DIÂMETRO 3" |  |  |  | Un |  | 19.3 | 15.19 |  | 34.49
071708 | LUVA EM AÇO GALVANIZADO DIÂMETRO 4" |  |  |  | Un |  | 25.98 | 19.44 |  | 45.42
071710 | LUVA DE REDUÇÃO EM AÇO GALVANIZADO 1.1/2" X 3/4" |  |  |  | Un |  | 18.05 | 9.89 |  | 27.94
071720 | LUVA EM AÇO ZINCADO DIÂMETRO 1/2" |  |  |  | Un |  | 1.58 | 1.06 |  | 2.64
071721 | LUVA EM AÇO ZINCADO DIÂMETRO 1" |  |  |  | Un |  | 2.16 | 2.12 |  | 4.28
071722 | LUVA EM AÇO ZINCADO DIÂMETRO 3/4" |  |  |  | Un |  | 1.65 | 1.41 |  | 3.06
071723 | LUVA EM AÇO ZINCADO DIÂMETRO 1.1/4" |  |  |  | Un |  | 3.8 | 2.82 |  | 6.62
071724 | LUVA EM AÇO ZINCADO DIÂMETRO 1.1/2" |  |  |  | Un |  | 4.19 | 3.89 |  | 8.08
071725 | LUVA EM AÇO ZINCADO DIÂMETRO 2" |  |  |  | Un |  | 7.88 | 4.59 |  | 12.47
071726 | LUVA EM AÇO ZINCADO DIÂMETRO 2.1/2" |  |  |  | Un |  | 9.84 | 8.84 |  | 18.68
071727 | LUVA EM AÇO ZINCADO DIÂMETRO 3" |  |  |  | Un |  | 13.32 | 15.19 |  | 28.51
071728 | LUVA EM AÇO ZINCADO DIÂMETRO 4" |  |  |  | Un |  | 19.6 | 19.44 |  | 39.04
071740 | LUVA PVC ROSQUEAVEL DIAMETRO 1/2" |  |  |  | Un |  | 0.73 | 0.71 |  | 1.44
071741 | LUVA PVC ROSQUEAVEL DIAMETRO 3/4" |  |  |  | Un |  | 1.08 | 1.06 |  | 2.14
071742 | LUVA PVC ROSQUEAVEL DIAMETRO 1" |  |  |  | Un |  | 1.61 | 1.77 |  | 3.38
071743 | LUVA PVC ROSQUEAVEL DIAMETRO 1.1/4" |  |  |  | Un |  | 2.33 | 2.48 |  | 4.81
071744 | LUVA PVC ROSQUEAVEL DIAMETRO 1.1/2" |  |  |  | Un |  | 3.24 | 3.18 |  | 6.42
071745 | LUVA PVC ROSQUEAVEL DIAMETRO 2" |  |  |  | Un |  | 4.29 | 3.53 |  | 7.82
071746 | LUVA PVC ROSQUEAVEL DIAMETRO 2.1/2" |  |  |  | Un |  | 8.91 | 7.07 |  | 15.98
071747 | LUVA PVC ROSQUEAVEL DIAMETRO 3" |  |  |  | Un |  | 11.13 | 13.43 |  | 24.56
071748 | LUVA PVC ROSQUEAVEL DIAMETRO 4" |  |  |  | Un |  | 19.99 | 16.96 |  | 36.95
071750 | MANILHA-SAPATILHA EM AÇO GALVANIZADO |  |  |  | un |  | 16.41 | 14.14 |  | 30.55
071761 | MURETA DE MEDIÇÃO EM ALVENARIA 1 1/2 V.(35CM) REBOCADA, C/ PINTURA ACRÍLICA E LAJE EM CONCRETO 20MPA MALHA 8.0MM CADA 10CM REVESTIDA C/ARGAMASSA 1:3 C/ IMPERMEABILIZANTE |  |  |  | m2 |  | 255.24 | 185.02 |  | 440.26
071764 | MÃO FRANCESA SIMPLES LARGURA DE 50 MM |  |  |  | Un |  | 5.54 | 5.66 |  | 11.2
071765 | MAO FRANCESA PLANA DE ACO GALVANIZADO 726 MM |  |  |  | Un |  | 23.75 | 5.3 |  | 29.05
071768 | MASSA EPOXI CAIXA DE 250 G |  |  |  | Un |  | 27.64 | 12.2 |  | 39.84
071773 | NIPLE METALICO Fo.Zo. DIAMETRO 1" |  |  |  | Un |  | 10.75 | 3.53 |  | 14.28
071774 | NIPLE METALICO Fo.Zo. DIAMETRO 1 1/4" |  |  |  | un |  | 13.34 | 3.53 |  | 16.87
071776 | NIPLE METALICO Fo.Zo. DIAMETRO 2.1/2" |  |  |  | Un |  | 43.45 | 8.84 |  | 52.29
071777 | NIPLE METALICO Fo.Zo. DIAMETRO 3" |  |  |  | Un |  | 72.29 | 15.19 |  | 87.48
071780 | NIPLE METALICO Fo.Zo. DIAMETRO 4" |  |  |  | Un |  | 91.26 | 19.44 |  | 110.7
071791 | NIPLE DUPLO FERRO GALVANIZADO 2" |  |  |  | Un |  | 24.34 | 9.89 |  | 34.23
071795 | OLHAL PARA PARAFUSO |  |  |  | un |  | 11.82 | 10.6 |  | 22.42
071796 | ORGANIZADOR DE CABOS (GUIA) PARA RACK 19" 1U |  |  |  | Un |  | 29.11 | 5.3 |  | 34.41
071801 | PADRAO MONOFASICO 10 MM2 H=5 METROS |  |  |  | Un |  | 701.02 | 80.31 |  | 781.33
071805 | PADRAO MONOFASICO, 10 MM2 H=7 METROS |  |  |  | Un |  | 1122.39 | 80.74 |  | 1203.13
071820 | PADRAO TRIFASICO 16 MM2 H=7 METROS |  |  |  | Un |  | 2247.48 | 80.74 |  | 2328.22
071821 | PADRAO TRIFASICO 10 MM2 H=5 METROS |  |  |  | Un |  | 1158.52 | 80.31 |  | 1238.83
071822 | PADRAO TRIFASICO, 10 MM2 H=7 METROS |  |  |  | Un |  | 1662.39 | 80.74 |  | 1743.13
071823 | PADRAO TRIFASICO 16 MM2 H=5 METROS |  |  |  | Un |  | 1566.02 | 80.31 |  | 1646.33
071824 | PADRÃO TRIFASICO 35 MM H=7 METROS |  |  |  | Un |  | 3442.39 | 80.74 |  | 3523.13
071825 | PADRÃO TRIFASICO 35 MM H=5 METROS |  |  |  | Un |  | 2556.02 | 80.31 |  | 2636.33
071826 | PADRÃO TRIFASICO 25 MM H=7 METROS |  |  |  | Un |  | 2907.39 | 80.74 |  | 2988.13
071827 | PADRÃO TRIFASICO 25 MM H=5 METROS |  |  |  | Un |  | 1931.02 | 80.31 |  | 2011.33
071831 | PARA RAIOS FRANKLIM 4 PONTAS |  |  |  | Un |  | 131.89 | 53.01 |  | 184.9
071833 | PARA RAIOS DISTRIBUIDOR POLIMÉRICO ÓXIDO DE ZINCO S/CENTELHADOR C/ DESLIGAMENTO AUTOMÁTICO 15KV,10KA |  |  |  | Un |  | 192.37 | 53.01 |  | 245.38
071835 | PARAFUSO CABEÇA ABAULADA (FRANCES) M16 X 45 MM |  |  |  | Un |  | 4.39 | 0.24 |  | 4.63
071837 | PARAFUSO CABEÇA ABAULADA (FRANCES) M16 X 70 MM |  |  |  | un |  | 4.57 | 0.24 |  | 4.81
071838 | PARAFUSO COM PORCA GAIOLA PARA RACK COM 12MM E ROSCA M5 |  |  |  | un |  | 0.73 | 0.24 |  | 0.97
071840 | PARAFUSO MAQUINA 16 X 125 MM |  |  |  | Un |  | 8 | 0.24 |  | 8.24
071841 | PARAFUSO CABEÇA ABAULADA (FRANCES) M16 X 150 MM |  |  |  | Un |  | 10.4 | 0.24 |  | 10.64
071850 | PARAFUSO DE AJUSTE TIPO DZ ATE 25A |  |  |  | Un |  | 6.86 | 1.77 |  | 8.63
071851 | PARAFUSO DE AJUSTE TIPO DZ ATE 63A |  |  |  | Un |  | 9.57 | 1.77 |  | 11.34
071860 | PARAFUSO P/BUCHA S-5 |  |  |  | Un |  | 0.11 | 0.36 |  | 0.47
071861 | PARAFUSO P/BUCHA S-6 |  |  |  | Un |  | 0.12 | 0.36 |  | 0.48
071862 | PARAFUSO P/BUCHA S-8 |  |  |  | Un |  | 0.25 | 0.64 |  | 0.89
071863 | PARAFUSO P/BUCHA S-10 |  |  |  | Un |  | 0.57 | 1 |  | 1.57
071864 | PARAFUSO P/BUCHA S-12 |  |  |  | Un |  | 0.69 | 1.65 |  | 2.34
071870 | PARAFUSO SEXTAVADO D = 1/4" X 5/8" |  |  |  | Un |  | 0.29 | 0.24 |  | 0.53
071871 | PARAFUSO SEXTAVADO D = 3/8" X 3/4" |  |  |  | Un |  | 0.64 | 0.24 |  | 0.88
071872 | PARAFUSO SEXTAVADO CABEÇA LENTILHA D = 1/4" X 5/8" |  |  |  | Un |  | 0.25 | 0.24 |  | 0.49
071880 | PARAFUSO ROSCA DUPLA ACO GALVANIZADO 16 X 150 C/ PORCAS |  |  |  | Un |  | 17.2 | 0.24 |  | 17.44
071885 | PATCH CORD COMPRIMENTO DE 1,50 M - CAT.6 |  |  |  | un |  | 26.14 | 4.59 |  | 30.73
071886 | PATCH CORD COMPRIMENTO DE 2,50 M - CAT.6 |  |  |  | Un |  | 43.08 | 4.59 |  | 47.67
071887 | PATCH PANEL PADRÃO 19" CAT. 6, COM 24 PORTAS |  |  |  | Un |  | 707.76 | 61.85 |  | 769.61
071973 | PINO ISOLADOR PARA CRUZETA POLIMÉRICA 15 KV, ROSCA 25 MM |  |  |  | Un |  | 24.86 | 9.55 |  | 34.41
071980 | PORCA QUADRADA DE ACO GALVANIZADO 16 X 2 |  |  |  | Un |  | 1.44 | 0.24 |  | 1.68
071981 | PORCA SEXTAVADA DIAMETRO 1/4" |  |  |  | Un |  | 0.15 | 0.24 |  | 0.39
071982 | PORCA SEXTAVADA DIAMETRO 5/16" |  |  |  | Un |  | 0.17 | 0.24 |  | 0.41
071983 | PORCA LOSANGULAR D=1/4" |  |  |  | Un |  | 1.03 | 0.24 |  | 1.27
071991 | POSTE SIMPLES CÔNICO CONTÍNUO, CIRCULAR, RETO, COM DIÂMETRO NOMINAL DE 60MM NA EXTREMIDADE, GALVANIZADO A FOGO, Hútil= 7 M - ENGASTADO EM CONCRETO COM FCK = 13,5 MPA |  |  |  | Un |  | 1332.38 | 19.71 |  | 1352.09
071992 | POSTE SIMPLES CÔNICO CONTÍNUO, CIRCULAR, RETO, COM DIÂMETRO NOMINAL DE 60MM NA EXTREMIDADE, GALVANIZADO A FOGO, Hútil=10 M - ENGASTADO EM CONCRETO COM FCK = 13,5 MPA |  |  |  | Un |  | 2052.74 | 19.71 |  | 2072.45
071993 | POSTE SIMPLES,CÔNICO CONTÍNUO, CIRCULAR, RETO, COM DIÂMETRO NOMINAL DE 60MM NA EXTREMIDADE, GALVANIZADO A FOGO, Hútil= 12 M - ENGASTADO EM CONCRETO COM FCK = 13,5 MPA |  |  |  | Un |  | 2814.15 | 28.55 |  | 2842.7
071995 | POSTE - ENGASTAMENTO SIMPLES PARA POSTE DE CONCRETO SEÇÃO DUPLO "T" |  |  |  | m3 |  | 0 | 50.75 |  | 50.75
071996 | POSTE - FUNDAÇÃO EM CONCRETO SIMPLES DA BASE DOS POSTES 10/600 PARA TRAFO ( DIAM. 1000MM) |  |  |  | m |  | 343.72 | 291.91 |  | 635.63
071997 | POSTE - FUNDAÇÃO EM CONCRETO SIMPLES DA BASE DOS POSTES 11/600 PARA TRAFO ( DIAM. 1000MM) |  |  |  | m |  | 360.75 | 330.91 |  | 691.66
071998 | POSTE - FUNDAÇÃO EM CONCRETO SIMPLES DA BASE DOS POSTES 13/600 PARA REDE ( DIAM. 1000MM) |  |  |  | m |  | 359.29 | 371.05 |  | 730.34
071999 | POSTE - FUNDAÇÃO EM CONCRETO ARMADO DA BASE DOS POSTES PARA REDE ( DIAM. 1200MM) |  |  |  | m |  | 657.47 | 585.27 |  | 1242.74
072000 | POSTE - ENGASTAMENTO SIMPLES PARA POSTE DE CONCRETO SEÇÃO CIRCULAR |  |  |  | m3 |  | 0 | 46.64 |  | 46.64
072001 | POSTE DE CONCRETO DT 10/300 - SEM FUNDAÇÃO/CONCRETO |  |  |  | Un |  | 1350.47 | 0 |  | 1350.47
072005 | POSTE DE CONCRETO DT 20/1300 - SEM FUNDAÇÃO/CONCRETO |  |  |  | Un |  | 9630 | 0 |  | 9630
072010 | POSTE DE CONCRETO DT 20/1500 - SEM FUNDAÇÃO/CONCRETO |  |  |  | Un |  | 14150 | 0 |  | 14150
072015 | POSTE DE CONCRETO DT 21/1500 - SEM FUNDAÇÃO/CONCRETO |  |  |  | Un |  | 12250 | 0 |  | 12250
072020 | POSTE DE CONCRETO DT 22/1500 - SEM FUNDAÇÃO/CONCRETO |  |  |  | Un |  | 13290 | 0 |  | 13290
072025 | POSTE DE CONCRETO DT 23/1300 - SEM FUNDAÇÃO/CONCRETO |  |  |  | Un |  | 12900 | 0 |  | 12900
072030 | POSTE DE CONCRETO DT 23/1500 - SEM FUNDAÇÃO/CONCRETO |  |  |  | Un |  | 14500 | 0 |  | 14500
072035 | POSTE DE CONCRETO DT 24/1500 - SEM FUNDAÇÃO/CONCRETO |  |  |  | Un |  | 15700 | 0 |  | 15700
072040 | POSTE DE CONCRETO DT 25/1500 - SEM FUNDAÇÃO/CONCRETO |  |  |  | Un |  | 16900 | 0 |  | 16900
072042 | POSTE DE CONCRETO SC 10/600 - SEM FUNDAÇÃO/CONCRETO |  |  |  | un |  | 3010.83 | 0 |  | 3010.83
072060 | POSTE DE CONCRETO SC 11/400 - SEM FUNDAÇÃO/CONCRETO |  |  |  | Un |  | 2608.49 | 0 |  | 2608.49
072061 | POSTE DE CONCRETO SC 11/600 - SEM FUNDAÇÃO/CONCRETO |  |  |  | Un |  | 3361.89 | 0 |  | 3361.89
072062 | POSTE DE CONCRETO SC 16/200 - SEM FUNDAÇÃO/CONCRETO |  |  |  | un |  | 3649 | 0 |  | 3649
072080 | POSTE/TRAFO - CAMINHÃO MUNCK 12 TON. (MÍNIMO 4H/DIA) |  |  |  | H |  | 190 | 0 |  | 190
072085 | POSTE/TRAFO - GUINDASTE 30 TON.(MÍNIMO 10H/DIA) |  |  |  | H |  | 230 | 0 |  | 230
072145 | PROTETOR PARA PARA-RAIO POLIMÉRICO |  |  |  | un |  | 23.85 | 0.53 |  | 24.38
072160 | PULSADOR CAMPAINHA |  |  |  | Un |  | 9.17 | 7.42 |  | 16.59
072170 | QUADRO DE DISTRIBUIÇÃO DE EMBUTIR EM PVC CB 12E - 80A |  |  |  | Un |  | 94.78 | 53.01 |  | 147.79
072171 | QUADRO DE DISTRIBUIÇÃO DE EMBUTIR EM PVC CB 24E - 80A |  |  |  | un |  | 191.19 | 106.02 |  | 297.21
072172 | QUADRO DE DISTRIBUIÇÃO DE EMBUTIR EM PVC CB 36E - 80A |  |  |  | un |  | 263.58 | 141.36 |  | 404.94
072173 | QUADRO DE DISTRIBUIÇÃO DE EMBUTIR EM PVC CB 48E - 80A |  |  |  | un |  | 361.6 | 212.04 |  | 573.64
072190 | QUADRO DE DISTRIBUIÇÃO DE EMBUTIR METÁLICO CB-24E - 150A |  |  |  | Un |  | 1432.32 | 106.02 |  | 1538.34
072198 | QUADRO DE DISTRIBUIÇÃO DE EMBUTIR METÁLICO CB-34E - 150A |  |  |  | Un |  | 1519 | 141.36 |  | 1660.36
072201 | QUADRO DE DISTRIBUIÇÃO DE EMBUTIR METÁLICO CB-44E - 150A |  |  |  | Un |  | 1839.74 | 212.04 |  | 2051.78
072205 | QUADRO DE DISTRIBUIÇÃO DE EMBUTIR METÁLICO CB-56E - 225A |  |  |  | Un |  | 2231 | 212.04 |  | 2443.04
072206 | QUADRO DE DISTRIBUIÇÃO DE EMBUTIR METÁLICO CB-70E - 225A |  |  |  | un |  | 2769.04 | 212.04 |  | 2981.08
072226 | RACK FECHADO DE PAREDE COM PORTA EM ACRÍLICO - 12 U´S |  |  |  | un |  | 704.96 | 5.89 |  | 710.85
072227 | RACK FECHADO DE PISO COM PORTA EM ACRÍLICO - 24 U´S |  |  |  | un |  | 1638.8 | 2.94 |  | 1641.74
072228 | RACK FECHADO DE PISO COM PORTA EM ACRÍLICO - 36 U´S |  |  |  | un |  | 2269.29 | 2.94 |  | 2272.23
072235 | REATOR AFP USO EXTERNO V.METALICO 70 W |  |  |  | Un |  | 95.32 | 6.22 |  | 101.54
072236 | REATOR AFP USO EXTERNO V.METALICO 150 W |  |  |  | Un |  | 117.2 | 6.22 |  | 123.42
072237 | REATOR AFP USO EXTERNO V.METALICO 250 W |  |  |  | Un |  | 131.85 | 6.22 |  | 138.07
072238 | REATOR AFP USO EXTERNO V.METALICO 400 W |  |  |  | Un |  | 158.5 | 6.22 |  | 164.72
072239 | REATOR AFP USO EXTERNO V.METÁLICO 1000 W. |  |  |  | Un |  | 498.06 | 6.22 |  | 504.28
072240 | REATOR AFP USO EXTERNO V.METALICO 2000 W |  |  |  | Un |  | 921.27 | 6.22 |  | 927.49
072241 | REATOR INTERNO V. MERCÚRIO AFP 1 X 125 W |  |  |  | Un |  | 45.96 | 6.22 |  | 52.18
072242 | REATOR INTERNO V. MERCÚRIO AFP 1 X 250 W |  |  |  | Un |  | 98.84 | 6.22 |  | 105.06
072243 | REATOR INTERNO V. MERCÚRIO AFP 1 X 400 W |  |  |  | Un |  | 104.39 | 6.22 |  | 110.61
072244 | REATOR EXTERNO V. MERCÚRIO AFP 1 X 125 W |  |  |  | Un |  | 65.16 | 6.22 |  | 71.38
072245 | REATOR EXTERNO V. MERCÚRIO AFP 1 X 250 W |  |  |  | Un |  | 82.75 | 6.22 |  | 88.97
072250 | REATOR EXTERNO V. MERCÚRIO AFP 1 X 400 W |  |  |  | Un |  | 92.46 | 6.22 |  | 98.68
072267 | REDUÇÃO A ESQUERDA 100 X 50MM PARA ELETROCALHA |  |  |  | Un |  | 22.56 | 5.66 |  | 28.22
072268 | REDUÇÃO A DIREITA 100 X 50 MM PARA ELETROCALHA |  |  |  | Un |  | 22.76 | 5.66 |  | 28.42
072269 | REDUÇÃO CONCÊNTRICA 100 X 50 MM PARA ELETROCALHA |  |  |  | Un |  | 20.39 | 5.66 |  | 26.05
072291 | REGUA COM 8 TOMADAS |  |  |  | Un |  | 64.2 | 3.53 |  | 67.73
072300 | RELE BIMETALICO REGULAGEM 0,63 - 1,00A |  |  |  | Un |  | 64.98 | 10.6 |  | 75.58
072301 | RELE BIMETALICO REGULAGEM 1,0 - 1,60A |  |  |  | Un |  | 94.71 | 10.6 |  | 105.31
072302 | RELE BIMETALICO REGULAGEM 1,6 - 2,5A |  |  |  | Un |  | 99.11 | 10.6 |  | 109.71
072303 | RELE BIMETALICO REGULAGEM 10 - 16A |  |  |  | Un |  | 133.95 | 12.37 |  | 146.32
072304 | RELE BIMETALICO REGULAGEM 16 - 25A |  |  |  | Un |  | 172.68 | 12.37 |  | 185.05
072305 | RELE BIMETALICO REGULAGEM 2,5 - 4A |  |  |  | Un |  | 107.73 | 10.6 |  | 118.33
072306 | RELE BIMETALICO REGULAGEM 20 - 32A |  |  |  | Un |  | 200 | 12.37 |  | 212.37
072307 | RELE BIMETALICO REGULAGEM 25 - 30A |  |  |  | Un |  | 195.98 | 12.37 |  | 208.35
072308 | RELE BIMETALICO REGULAGEM 32 - 50A |  |  |  | Un |  | 218.13 | 12.37 |  | 230.5
072309 | RELE BIMETALICO REGULAGEM 4 - 6,3A |  |  |  | Un |  | 118.25 | 10.6 |  | 128.85
072310 | RELE BIMETALICO REGULAGEM 50 - 63A |  |  |  | Un |  | 295.58 | 14.14 |  | 309.72
072311 | RELE BIMETALICO REGULAGEM 6,3 - 10A |  |  |  | Un |  | 125.97 | 10.6 |  | 136.57
072312 | RELE BIMETALICO REGULAGEM 8 - 12,5A |  |  |  | Un |  | 133.89 | 12.37 |  | 146.26
072320 | RELE FOTO ELETRICO COM BASE |  |  |  | Un |  | 33.96 | 35.34 |  | 69.3
072325 | SAIDA HORIZONTAL PARA ELETRODUTO D=3/4" |  |  |  | Un |  | 2.29 | 4.24 |  | 6.53
072326 | SAIDA HORIZONTAL PARA ELETRODUTO D=1" |  |  |  | Un |  | 2.58 | 4.24 |  | 6.82
072327 | SAIDA VERTICAL PARA ELETRODUTO D=3/4" |  |  |  | Un |  | 3.41 | 4.24 |  | 7.65
072328 | SAIDA VERTICAL PARA ELETRODUTO D=1" |  |  |  | Un |  | 3.55 | 4.24 |  | 7.79
072329 | SAPATILHA DE AÇO GALVANIZADO PARA POSTE COM TRANSFORMADOR |  |  |  | un |  | 3.67 | 14.14 |  | 17.81
072330 | SELA DE AÇO GALVANIZADA PARA CRUZETA POLIMÉRICA 15 KV |  |  |  | Un |  | 25.73 | 17.67 |  | 43.4
072335 | SELA AÇO GALVANIZADO PARA CRUZETA POLIMÉRICA 34,5KV |  |  |  | Un |  | 26.19 | 17.67 |  | 43.86
072338 | SIRENE METALICA ALCANCE 500 M |  |  |  | Un |  | 1430.91 | 21.2 |  | 1452.11
072341 | SOQUETE ANTIVIBRATORIO PARA LAMPADA TUBULAR |  |  |  | Un |  | 2.61 | 2.33 |  | 4.94
072366 | SUPORTE PARA 1 PÉTALA PARA LUMINÁRIA DE ILUMINAÇÃO PÚBLICA |  |  |  | Un |  | 115 | 8.84 |  | 123.84
072367 | SUPORTE PARA 2 PÉTALAS PARA LUMINÁRIA DE ILUMINAÇÃO PÚBLICA |  |  |  | Un |  | 142 | 8.84 |  | 150.84
072368 | SUPORTE PARA 3 PÉTALAS PARA LUMINÁRIA DE ILUMINAÇÃO PÚBLICA |  |  |  | Un |  | 170 | 8.84 |  | 178.84
072369 | SUPORTE PARA 4 PÉTALAS PARA LUMINÁRIA DE ILUMINAÇÃO PÚBLICA |  |  |  | Un |  | 198.5 | 8.84 |  | 207.34
072370 | SUPORTE PARA TRANSFORMADOR EM POSTE DE CONCRETO CIRCULAR |  |  |  | Un |  | 240.43 | 53.01 |  | 293.44
072371 | SUP0RTE VERTICAL PARA CANTONEIRA 50 X 50 MM |  |  |  | Un |  | 3.29 | 4.24 |  | 7.53
072372 | SUPORTE DE AÇO GALVANIZADO PARA FIXAÇÃO DO PÁRA-RAIO POLIMÉRICO |  |  |  | un |  | 45.5 | 14.14 |  | 59.64
072373 | SUPORTE Z COMPLETO |  |  |  | un |  | 47.71 | 14.14 |  | 61.85
072374 | TE HORIZONTAL PARA ELETROCALHA 50 X 50 MM |  |  |  | Un |  | 23.06 | 5.66 |  | 28.72
072375 | TE VERTICAL DE DESCIDA PARA ELETROCALHA 50 X 50 MM |  |  |  | Un |  | 23.96 | 5.66 |  | 29.62
072376 | TAMPA DE ENCAIXE PARA ELETROCALHA DE 50 X 50 MM |  |  |  | M |  | 6.56 | 7.07 |  | 13.63
072385 | TAMPA CEGA PARA CONDULETE DE PVC |  |  |  | Un |  | 3.24 | 1.06 |  | 4.3
072395 | TAMPA CEGA PARA CONDULETE METÁLICO |  |  |  | Un |  | 3.76 | 1.06 |  | 4.82
072397 | TAMPA CEGA PLÁSTICA 4"X2" COM FURO CENTRAL (PARA TV/SOM...) |  |  |  | un |  | 3.42 | 1.06 |  | 4.48
072400 | TAMPA CEGA PLASTICA QUADRADA 4"X4" |  |  |  | Un |  | 6.59 | 1.06 |  | 7.65
072420 | TAMPA CEGA PLASTICA REDONDA 4"X4" |  |  |  | Un |  | 5.1 | 1.06 |  | 6.16
072425 | TAMPA CEGA PLASTICA RETANGULAR 4"X2" |  |  |  | Un |  | 4.31 | 1.06 |  | 5.37
072430 | TAMPA PARA CONDULETE DE PVC PARA 1 INTERRUPTOR |  |  |  | Un |  | 4.36 | 1.06 |  | 5.42
072435 | TAMPA PARA CONDULETE DE PVC PARA 2 INTERRUPTORES |  |  |  | Un |  | 4.28 | 1.06 |  | 5.34
072441 | TAMPA PARA CONDULETE DE PVC PARA 1 TOMADA |  |  |  | un |  | 3.98 | 1.06 |  | 5.04
072442 | TAMPA PARA CONDULETE DE PVC PARA 1 INTERRUPTOR E 1 TOMADA |  |  |  | un |  | 4.16 | 1.06 |  | 5.22
072450 | TAMPA DE Fo.Fo. R1 COM BASE |  |  |  | Un |  | 464.06 | 3.53 |  | 467.59
072455 | TAMPA DE Fo.Fo. R2 COM BASE |  |  |  | Un |  | 831.63 | 8.84 |  | 840.47
072460 | TAMPA PARA CONDULETE METÁLICO PARA 1 INTERRUPTOR E 1 TOMADA |  |  |  | Un |  | 6.04 | 1.06 |  | 7.1
072465 | TAMPA PARA CONDULETE METÁLICO PARA 2 INTERRUPTORES |  |  |  | Un |  | 6.04 | 1.06 |  | 7.1
072475 | TAMPA PARA CONDULETE METÁLICO PARA 1 INTERRUPTOR |  |  |  | Un |  | 5.88 | 1.06 |  | 6.94
072476 | TAMPA PARA CONDULETE METÁLICO PARA 1 TOMADA |  |  |  | un |  | 4.64 | 1.06 |  | 5.7
072500 | TERMINAL DE PRESSAO 1,5 MM2 |  |  |  | Un |  | 0.5 | 10.6 |  | 11.1
072501 | TERMINAL DE PRESSAO 2,5 MM2 |  |  |  | Un |  | 0.62 | 10.6 |  | 11.22
072510 | TERMINAL DE PRESSAO 4 MM2 |  |  |  | Un |  | 1.99 | 10.6 |  | 12.59
072515 | TERMINAL DE PRESSAO 6 MM2 |  |  |  | Un |  | 4.46 | 12.37 |  | 16.83
072518 | TERMINAL DE PRESSAO 10 MM2 |  |  |  | Un |  | 3.92 | 12.37 |  | 16.29
072520 | TERMINAL DE PRESSAO 16 MM2 |  |  |  | Un |  | 4.85 | 12.37 |  | 17.22
072523 | TERMINAL DE PRESSAO 25 MM2 |  |  |  | Un |  | 6.22 | 14.14 |  | 20.36
072528 | TERMINAL DE PRESSAO 35 MM2 |  |  |  | Un |  | 6.27 | 14.14 |  | 20.41
072532 | TERMINAL DE PRESSAO 50 MM2 |  |  |  | Un |  | 9.05 | 14.14 |  | 23.19
072535 | TERMINAL DE PRESSAO 70 MMM2 |  |  |  | Un |  | 9.98 | 15.9 |  | 25.88
072538 | TERMINAL DE PRESSAO 95 MM2 |  |  |  | Un |  | 7.71 | 15.9 |  | 23.61
072545 | TERMINAL DE PRESSAO 120 MM2 |  |  |  | Un |  | 17.48 | 15.9 |  | 33.38
072550 | TERMINAL DE PRESSAO 150 MM2 |  |  |  | Un |  | 19.94 | 17.67 |  | 37.61
072556 | TOMADA LOGICA RJ-45 TIPO KEYSTONE JACK, CAT. 6 |  |  |  | Un |  | 27.57 | 13.08 |  | 40.65
072560 | TERMINAL PARA ELETROCALHA 50 X 50 MM |  |  |  | Un |  | 14.44 | 5.66 |  | 20.1
072570 | TOMADA HEXAGONAL 2P + T - 10A - 250V (LINHA X OU EQUIVALENTE) |  |  |  | Un |  | 10.79 | 10.25 |  | 21.04
072575 | TOMADA HEXAGONAL 2P + T - 20A - 250V (LINHA X OU EQUIVALENTE) |  |  |  | Un |  | 17.09 | 10.25 |  | 27.34
072578 | TOMADA HEXAGONAL 2P + T - 10A - 250V |  |  |  | Un |  | 8.39 | 10.25 |  | 18.64
072579 | TOMADA HEXAGONAL DUPLA 2P + T - 10A - 250V |  |  |  | un |  | 14.67 | 11.31 |  | 25.98
072585 | TOMADA HEXAGONAL 2P + T - 20A - 250V |  |  |  | Un |  | 12.55 | 10.25 |  | 22.8
072591 | TOMADA TELEFÔNICA RJ-11 |  |  |  | Un |  | 13.91 | 13.08 |  | 26.99
072596 | TOMADA LÓGICA RJ-45 CAT. 6 (LINHA X OU EQUIVALENTE) |  |  |  | Un |  | 26.4 | 13.08 |  | 39.48
072600 | TRANSFORMADOR TRIFASICO 75 KVA 13,8KV - A ÓLEO |  |  |  | Un |  | 21000 | 141.36 |  | 21141.36
072601 | TRANSFORMADOR TRIFASICO 150 KVA 13,8KV - A ÓLEO |  |  |  | Un |  | 36000 | 141.36 |  | 36141.36
072611 | TRANSFORMADOR TRIFASICO 112,5 KVA 13,8KV - A ÓLEO |  |  |  | Un |  | 26000 | 141.36 |  | 26141.36
072612 | TRANSFORMADOR TRIFASICO 225 KVA, 13,8 KV - A ÓLEO |  |  |  | Un |  | 47462.75 | 176.7 |  | 47639.45
072613 | TRANSFORMADOR TRIFASICO 300 KVA,13,8 KV - SECO |  |  |  | Un |  | 52500 | 212.04 |  | 52712.04
072614 | TRANSFORMADOR TRIFASICO 500 KVA, 13,8 KV - SECO |  |  |  | Un |  | 65950 | 212.04 |  | 66162.04
072618 | TRANSFORMADOR DE CORRENTE RELAÇÃO 200:5 A |  |  |  | un |  | 46.73 | 11.78 |  | 58.51
072619 | TRANSFORMADOR DE CORRENTE RELAÇÃO 400:5 A |  |  |  | Un |  | 109.78 | 11.78 |  | 121.56
072620 | TRANSFORMADOR DE CORRENTE RELAÇÃO 600:5 A |  |  |  | Un |  | 174.6 | 11.78 |  | 186.38
072621 | TRANSFORMADOR DE CORRENTE RELAÇÃO 800:5 A |  |  |  | un |  | 208.91 | 11.78 |  | 220.69
072630 | TRILHO OU SUPORTE PARA BORNE TERMINAL |  |  |  | M |  | 10 | 10.6 |  | 20.6
072637 | TUBO FERRO GALVANIZADO DIAM. 1.1/2" |  |  |  | M |  | 73.37 | 21.91 |  | 95.28
072638 | CARTUCHO PORTA FUSÍVEL 15 kV 100A |  |  |  | Un |  | 16 | 5.66 |  | 21.66
072660 | VERGALHAO ROSCA TOTAL D=1/4" |  |  |  | M |  | 4.71 | 8.48 |  | 13.19
072661 | VERGALHAO ROSCA TOTAL D=5/16" |  |  |  | M |  | 8.14 | 8.48 |  | 16.62
170 | INSTALAÇÕES HIDRO-SANITÁRIAS
080000 | INSTALAÇÕES HIDROSSANITÁRIAS |  |  |  | S/U |  | 0 | 0 |  | 0
080500 | L O U C A S E M E T A I S | [5 empty] | 0 | 0 |  | 0
080501 | V A S O S A N I T A R I O / A C E S S O R I O S | [5 empty] | 0 | 0 |  | 0
080502 | VASO SANITÁRIO CONVENCIONAL (1ª LINHA) |  |  |  | Un |  | 232.18 | 66.79 |  | 298.97
080503 | VASO SANITÁRIO PARA PcD SEM ABERTURA FRONTAL (1ª LINHA) |  |  |  | un |  | 706.9 | 66.79 |  | 773.69
080504 | VASO SANITÁRIO COM CAIXA ACOPLADA COM DUPLO ACIONAMENTO (1ª LINHA) - COMPLETO EXCLUSO O ASSENTO |  |  |  | Un |  | 518.13 | 84.82 |  | 602.95
080505 | VASO SANITÁRIO PARA PcD COM CAIXA ACOPLADA COM DUPLO ACIONAMENTO (1ª LINHA) - COMPLETO EXCLUSO O ASSENTO |  |  |  | un |  | 1080.51 | 84.82 |  | 1165.33
080508 | BACIA TURCA COM TUBO DE LIGAÇÃO |  |  |  | Un |  | 582.47 | 70.68 |  | 653.15
080510 | ANEL DE VEDAÇÃO PARA VASO SANITÁRIO |  |  |  | Un |  | 12.49 | 5.3 |  | 17.79
080511 | CAIXA DE DESCARGA EXTERNA |  |  |  | Un |  | 50.38 | 35.34 |  | 85.72
080512 | TUBO DE DESCIDA PARA CAIXA DE DESCARGA ( LONGO 1 1/4" ) |  |  |  | Un |  | 13.06 | 11.31 |  | 24.37
080513 | TUBO PARA VÁLVULA DE DESCARGA ( CURTO 1.1/4" ) |  |  |  | Un |  | 11.4 | 11.31 |  | 22.71
080514 | TUBO DE LIGACAO PVC CROMADO 1.1/2" / ESPUDE - (ENTRADA) |  |  |  | Un |  | 35.15 | 4.95 |  | 40.1
080515 | VÁLVULA DE DESCARGA DUPLO ACIONAMENTO COM ACABAMENTO CROMADO |  |  |  | Un |  | 186.46 | 57.53 |  | 243.99
080517 | VÁLVULA DE DESCARGA DUPLO ACIONAMENTO COM ACABAMENTO CROMADO ANTIVANDALISMO |  |  |  | Un |  | 293.77 | 57.53 |  | 351.3
080518 | VÁLVULA DE DESCARGA COM SISTEMA PASSANTE EM POLÍMERO - OPÇÃO ECONÔMICA ( ALTA SEGURANÇA) |  |  |  | Un |  | 111.4 | 77.04 |  | 188.44
080519 | VÁLVULA DE DESCARGA PARA PcD COM ACABAMENTO CROMADO ANTIVANDALISMO |  |  |  | un |  | 425.81 | 57.53 |  | 483.34
080520 | CONJUNTO DE FIXACAO P/VASO SANITARIO (PAR) |  |  |  | CJ |  | 4.28 | 7.07 |  | 11.35
080526 | ASSENTO EM POLIPROPILENO COM SISTEMA DE FECHAMENTO SUAVE PARA VASO SANITÁRIO |  |  |  | Un |  | 157.27 | 5.3 |  | 162.57
080530 | PORTA PAPEL HIGIÊNICO EM LOUÇA - EMBUTIR |  |  |  | Un |  | 41.55 | 16.68 |  | 58.23
080532 | PORTA PAPEL HIGIÊNICO EM METAL/ACABAMENTO CROMADO |  |  |  | Un |  | 33.65 | 12.37 |  | 46.02
080540 | L A V A T O R I O / A C E S S O R I O S | [5 empty] | 0 | 0 |  | 0
080541 | LAVATÓRIO MÉDIO COM COLUNA |  |  |  | Un |  | 187.52 | 61.49 |  | 249.01
080542 | LAVATÓRIO MÉDIO SEM COLUNA |  |  |  | Un |  | 91.9 | 57.96 |  | 149.86
080543 | LAVATÓRIO DE CANTO SEM COLUNA |  |  |  | un |  | 169.9 | 57.96 |  | 227.86
080550 | FIXACAO P/LAVATORIO (PAR) |  |  |  | PAR |  | 3.95 | 5.3 |  | 9.25
080555 | LIGAÇÃO FLEXÍVEL METÁLICA DIAM.1/2"(ENGATE) |  |  |  | Un |  | 50.33 | 8.84 |  | 59.17
080556 | LIGAÇÃO FLEXÍVEL PVC DIAM.1/2" (ENGATE) |  |  |  | Un |  | 3.8 | 8.84 |  | 12.64
080560 | SIFAO PARA LAVATORIO METALICO DIAM.1"X1.1/2" |  |  |  | Un |  | 178.06 | 12.72 |  | 190.78
080561 | SIFAO PARA LAVATORIO PVC DIAM.1"X1.1/2" |  |  |  | Un |  | 12.17 | 12.72 |  | 24.89
080562 | SIFAO FLEXIVEL UNIVERSAL (SANFONADO) EM PVC PARA LAVATORIO |  |  |  | Un |  | 12.95 | 12.72 |  | 25.67
080563 | SIFAO PARA LAVATORIO PVC CROMADO DIAM.1"X1.1/2" |  |  |  | Un |  | 53.66 | 12.72 |  | 66.38
080564 | SIFAO FLEXIVEL UNIVERSAL (SANFONADO) EM PVC CROMADO PARA LAVATORIO |  |  |  | un |  | 48.39 | 12.72 |  | 61.11
080570 | TORNEIRA DE MESA PARA LAVATÓRIO DIÂMETRO DE 1/2" |  |  |  | Un |  | 67.07 | 7.07 |  | 74.14
080572 | TORNEIRA DE MESA COM FECHAMENTO AUTOMÁTICO TEMPORIZADO PARA LAVATÓRIO DIÂMETRO DE 1/2" |  |  |  | un |  | 134.03 | 7.07 |  | 141.1
080573 | TORNEIRA DE MESA PARA PcD COM FECHAMENTO AUTOMÁTICO TEMPORIZADO PARA LAVATÓRIO DIÂMETRO DE 1/2" |  |  |  | un |  | 762.15 | 7.07 |  | 769.22
080580 | VALVULA PARA LAVATORIO OU BEBEDOURO METALICO DIAMETRO 1" |  |  |  | Un |  | 65.04 | 5.3 |  | 70.34
080587 | CUBA DE LOUÇA DE EMBUTIR REDONDA |  |  |  | un |  | 88.46 | 13.78 |  | 102.24
080590 | CUBA DE LOUCA DE EMBUTIR OVAL MÉDIA |  |  |  | Un |  | 96.5 | 13.78 |  | 110.28
080600 | M I C T O R I O/A C E S S O R I O S | [5 empty] | 0 | 0 |  | 0
080601 | MICTORIO DE LOUCA C/SIFAO INTEGRADO |  |  |  | Un |  | 378.98 | 61.85 |  | 440.83
080610 | KIT DE FIXAÇÃO PARA MICTORIO DE LOUCA (ESPUDE,CONEXÃO ENTR.PARAFUSOS) |  |  |  | Un |  | 88.5 | 31.81 |  | 120.31
080613 | SIFÃO METÁLICO 1 1/2" X 2" P/MICTÓRIO |  |  |  | Un |  | 215.09 | 12.72 |  | 227.81
080620 | VÁLVULA PVC DE 1" P/MICTÓRIO TIPO COCHO |  |  |  | Un |  | 14.51 | 5.3 |  | 19.81
080621 | VÁLVULA DE DESCARGA PARA MICTÓRIO DIÂMETRO 1/2" FECHAMENTO AUTOMÁTICO TEMPORIZADO |  |  |  | Un |  | 255.85 | 21.56 |  | 277.41
080650 | P I A / A C E S S O R I O S | [5 empty] | 0 | 0 |  | 0
080651 | PIA MÁRMORE/GRANITO SINTÉTICO 1,20X0,54 M |  |  |  | Un |  | 209.3 | 79.85 |  | 289.15
080652 | PIA MÁRMORE/GRANITO SINTÉTICO 2,00 X 0,54 M |  |  |  | Un |  | 426.37 | 133.08 |  | 559.45
080656 | TORNEIRA DE MESA PARA PIA DIÂMETRO DE 1/2" - BICA MÓVEL |  |  |  | un |  | 143.02 | 7.07 |  | 150.09
080660 | TORNEIRA DE PAREDE PARA PIA OU BEBEDOURO DIÂMETRO DE 1/2" E 3/4" |  |  |  | Un |  | 129.21 | 7.07 |  | 136.28
080670 | SIFAO PARA PIA 1.1/2" X 2" METAL |  |  |  | Un |  | 215.15 | 12.72 |  | 227.87
080671 | SIFAO PARA PIA 1.1/2" X 2" PVC |  |  |  | Un |  | 14.7 | 12.72 |  | 27.42
080672 | SIFAO PARA PIA 1.1/2"X2" PVC CROMADO |  |  |  | Un |  | 44.03 | 12.72 |  | 56.75
080680 | VALVULA PARA PIA TIPO AMERICANA DIAMETRO 3.1/2" (METALICA) |  |  |  | Un |  | 67.74 | 7.78 |  | 75.52
080686 | CUBA INOX 56X34X17CM E=0,6MM-AÇO 304 (CUBA Nº2) |  |  |  | Un |  | 274.26 | 13.78 |  | 288.04
080687 | CUBA INOX 35X40X15CM E=0,6MM-AÇO 304 (CUBA Nº 3) |  |  |  | Un |  | 113.27 | 13.78 |  | 127.05
080688 | CUBA INOX 46X30X15CM E=0,6MM-AÇO 304 (CUBA Nº 1) |  |  |  | Un |  | 159.56 | 13.78 |  | 173.34
080689 | CUBA INOX 50X40X20CM E=0,7MM-AÇO 304 |  |  |  | Un |  | 299.23 | 13.78 |  | 313.01
080693 | TANQUE (PANELAO) INOX 60 X 70 X 40 CM CH.18 |  |  |  | Un |  | 1529.1 | 17.67 |  | 1546.77
080720 | F I L T R O / C H U V E I R O | [5 empty] | 0 | 0 |  | 0
080721 | CHUVEIRO ELÉTRICO EM PVC COM BRAÇO METÁLICO |  |  |  | Un |  | 86.4 | 17.67 |  | 104.07
080723 | CHUVEIRO PVC COM BRACO DE PVC (DUCHA FRIA) |  |  |  | Un |  | 13 | 17.67 |  | 30.67
080725 | CHUVEIRO METÁLICO COM BRAÇO METÁLICO (DUCHA FRIA) |  |  |  | Un |  | 96.09 | 17.67 |  | 113.76
080730 | CABIDE TIPO GANCHO EM LOUÇA |  |  |  | Un |  | 17 | 13.34 |  | 30.34
080732 | PORTA TOALHA HASTE LONGA EM METAL/ACABAMENTO CROMADO |  |  |  | Un |  | 32.9 | 12.37 |  | 45.27
080733 | PORTA TOALHA HASTE CURTA EM METAL/ACABAMENTO CROMADO |  |  |  | Un |  | 29.9 | 12.37 |  | 42.27
080740 | MEIA SABONETEIRA EM LOUÇA DE EMBUTIR |  |  |  | Un |  | 47.78 | 16.68 |  | 64.46
080741 | SABONETEIRA EM METAL / ACABAMENTO CROMADO |  |  |  | Un |  | 25.93 | 8.84 |  | 34.77
080752 | FILTRO CENTRAL EM AÇO INOX 304 VAZÃO DE 3.000 L/H |  |  |  | Un |  | 6320.05 | 26.51 |  | 6346.56
080800 | T A N Q U E S / T O R N E I R A S J A R D I M S | [5 empty] | 0 | 0 |  | 0
080801 | TANQUE MARMORE/GRANITO SINTÉTICO C/UMA CUBA E 1 BATEDOR |  |  |  | Un |  | 264.46 | 35.34 |  | 299.8
080802 | TANQUE MARMORE/GRANITO SINTÉTICO C/DUAS CUBAS E 1 BATEDOR |  |  |  | Un |  | 402.36 | 53.01 |  | 455.37
080803 | TANQUE MARMORE/GRANITO SINTÉTICO / 1 BATEDOR |  |  |  | Un |  | 213.19 | 28.27 |  | 241.46
080804 | TANQUE DE LOUÇA COM COLUNA TAMANHO MÉDIO |  |  |  | Un |  | 592.86 | 67.64 |  | 660.5
080805 | TANQUE DE AÇO INOX - CHAPA 0,7MM |  |  |  | Un |  | 831.28 | 63.75 |  | 895.03
080810 | TORNEIRA DE PAREDE PARA TANQUE COM AREJADOR DIÂMETRO DE 1/2" E 3/4" |  |  |  | Un |  | 73.36 | 7.07 |  | 80.43
080811 | TORNEIRA DE JARDIM COM BICO PARA MANGUEIRA DIÂMETRO DE 1/2" E 3/4" |  |  |  | Un |  | 45.61 | 7.07 |  | 52.68
080819 | SIFÃO METÁLICO PARA TANQUE DE 1 1/4" X 1 1/2" |  |  |  | un |  | 180.18 | 12.72 |  | 192.9
080820 | SIFAO PARA TANQUE 1" X 1.1/2" - PVC |  |  |  | Un |  | 15.88 | 12.72 |  | 28.6
080821 | TUBO DE DESPEJO P/ VÁLVULA (PIA/TANQUE) |  |  |  | Un |  | 9.28 | 8.84 |  | 18.12
080830 | VÁLVULA PARA TANQUE METÁLICA DIAM. 1" SEM LADRAO |  |  |  | Un |  | 25.45 | 5.3 |  | 30.75
080840 | TAMPA T-5 ARTICULADA 20X20 |  |  |  | Un |  | 46.02 | 1.66 |  | 47.68
080845 | CAIXA DE ALVENARIA 20x20x25 CM (MEDIDAS INTERNAS) COM REVESTIMENTO IMPERMEABILIZADO, FUNDO DE BRITA SEM TAMPA - PARA REGISTRO/TORNEIRA JARDIM |  |  |  | Un |  | 23.17 | 34.18 |  | 57.35
080900 | R E G I S T R O S | [5 empty] | 0 | 0 |  | 0
080901 | REGISTRO GAVETA BRUTO DIAMETRO 1/2" |  |  |  | Un |  | 32.83 | 19.08 |  | 51.91
080902 | REGISTRO DE GAVETA BRUTO DIAMETRO 3/4" |  |  |  | Un |  | 36.02 | 19.08 |  | 55.1
080903 | REGISTRO DE GAVETA BRUTO DIAMETRO 1" |  |  |  | Un |  | 56.3 | 19.08 |  | 75.38
080904 | REGISTRO DE GAVETA BRUTO DIAMETRO 1.1/4" |  |  |  | Un |  | 63.97 | 30.04 |  | 94.01
080905 | REGISTRO DE GAVETA BRUTO DIAMETRO 1.1/2" |  |  |  | Un |  | 97.2 | 30.04 |  | 127.24
080906 | REGISTRO DE GAVETA BRUTO DIAMETRO 2" |  |  |  | Un |  | 165.7 | 30.04 |  | 195.74
080910 | REGISTRO DE GAVETA BRUTO DIAMETRO 2.1/2" |  |  |  | Un |  | 253.91 | 40.64 |  | 294.55
080911 | REGISTRO DE GAVETA BRUTO DIAMETRO 3" |  |  |  | Un |  | 314.58 | 40.64 |  | 355.22
080912 | REGISTRO DE GAVETA BRUTO DIAMETRO 4" |  |  |  | Un |  | 771.13 | 52.3 |  | 823.43
080925 | REGISTRO DE GAVETA C/CANOPLA DIAMETRO 1/2" |  |  |  | Un |  | 64.33 | 21.56 |  | 85.89
080926 | REGISTRO DE GAVETA C/CANOPLA DIAMETRO 3/4" |  |  |  | Un |  | 75.13 | 21.56 |  | 96.69
080927 | REGISTRO DE GAVETA C/CANOPLA DIAMETRO 1" |  |  |  | Un |  | 102.35 | 21.56 |  | 123.91
080928 | REGISTRO DE GAVETA C/CANOPLA DIAMETRO 1.1/4" |  |  |  | Un |  | 133.95 | 33.57 |  | 167.52
080929 | REGISTRO DE GAVETA C/CANOPLA DIAMETRO 1.1/2" |  |  |  | Un |  | 152.54 | 33.57 |  | 186.11
080945 | REGISTRO DE PRESSAO C/CANOPLA CROMADO DIAM.1/2" |  |  |  | Un |  | 64.61 | 21.56 |  | 86.17
080946 | REGISTRO DE PRESSAO C/CANOPLA CROMADA DIAM.3/4" |  |  |  | Un |  | 73.21 | 21.56 |  | 94.77
080975 | REGISTRO DE ESFERA DIAM.1/2" |  |  |  | Un |  | 39.11 | 19.08 |  | 58.19
080976 | REGISTRO DE ESFERA DIAMETRO 3/4" |  |  |  | Un |  | 45.86 | 19.08 |  | 64.94
080977 | REGISTRO DE ESFERA DIAMETRO 1" |  |  |  | Un |  | 59.19 | 19.08 |  | 78.27
080978 | REGISTRO DE ESFERA DIAMETRO 1.1/4" |  |  |  | Un |  | 114.02 | 30.04 |  | 144.06
080979 | REGISTRO DE ESFERA DIAMETRO 1.1/2" |  |  |  | Un |  | 142.38 | 30.04 |  | 172.42
080980 | REGISTRO DE ESFERA DIAMETRO 2" |  |  |  | Un |  | 200.16 | 30.04 |  | 230.2
080981 | REGISTRO DE ESFERA DIAMETRO 2.1/2" |  |  |  | Un |  | 502.12 | 40.64 |  | 542.76
080982 | REGISTRO DE ESFERA DIAM.3" |  |  |  | Un |  | 576.16 | 40.64 |  | 616.8
080983 | REGISTRO DE ESFERA DIAMETRO 4" |  |  |  | Un |  | 958.71 | 52.3 |  | 1011.01
081000 | AGUA FRIA | [5 empty] | 0 | 0 |  | 0
081001 | T U B O S DE P V C S O L D A V E L | [5 empty] | 0 | 0 |  | 0
081002 | TUBO SOLDAVEL PVC MARROM DIAM. 20 MM |  |  |  | m |  | 3.41 | 3.14 |  | 6.55
081003 | TUBO SOLDAVEL PVC MARROM DIAM. 25 MM |  |  |  | M |  | 4.02 | 4.24 |  | 8.26
081004 | TUBO SOLDAVEL PVC MARROM DIAM. 32 MM |  |  |  | m |  | 9.63 | 4.56 |  | 14.19
081005 | TUBO SOLDAVEL PVC MARROM DIAM. 40 MM |  |  |  | m |  | 13.68 | 7 |  | 20.68
081006 | TUBO SOLDAVEL PVC MARROM DIAM. 50 MM |  |  |  | m |  | 15.1 | 7.88 |  | 22.98
081007 | TUBO SOLDAVEL PVC MARROM DIAM. 60 MM |  |  |  | m |  | 24.09 | 10.5 |  | 34.59
081008 | TUBO SOLDAVEL PVC MARROM DIAM. 75 MM |  |  |  | m |  | 41.44 | 14.34 |  | 55.78
081009 | TUBO SOLDAVEL PVC MARROM DIAM. 85 MM |  |  |  | m |  | 51.57 | 16.79 |  | 68.36
081010 | TUBO SOLDAVEL PVC MARROM DIAM. 110 MM |  |  |  | m |  | 81.58 | 18.2 |  | 99.78
081040 | A D A P T A D O R E S DE P V C S O L D A V E | [5 empty] | 0 | 0 |  | 0
081041 | ADAPTADOR PVC SOLDÁVEL LONGO COM FLANGES LIVRES PARA CAIXA D'ÁGUA 25X3/4" |  |  |  | Un |  | 16.86 | 3.18 |  | 20.04
081042 | ADAPTADOR PVC SOLDÁVEL LONGO COM FLANGES LIVRES PARA CAIXA D'ÁGUA 32X1" |  |  |  | Un |  | 22.28 | 3.18 |  | 25.46
081043 | ADAPTADOR PVC SOLDÁVEL LONGO COM FLANGES LIVRES PARA CAIXA D'ÁGUA 50X1.1/2 |  |  |  | Un |  | 52.05 | 4.95 |  | 57
081044 | ADAPTADOR PVC SOLDÁVEL LONGO COM FLANGES LIVRES PARA CAIXA D'ÁGUA 60X2" |  |  |  | Un |  | 53.63 | 4.95 |  | 58.58
081046 | ADAPTADOR PVC SOLDÁVEL LONGO COM FLANGES LIVRES PARA CAIXA D'ÁGUA 110 X 4" |  |  |  | Un |  | 348.85 | 8.12 |  | 356.97
081055 | ADAPTADOR SOLDÁVEL COM FLANGES LIVRES PARA CAIXA D'ÁGUA 25X3/4" |  |  |  | Un |  | 14.57 | 3.18 |  | 17.75
081056 | ADAPTADOR SOLDÁVEL COM FLANGES LIVRES PARA CAIXA D'ÁGUA 32X1" |  |  |  | Un |  | 27.93 | 3.18 |  | 31.11
081057 | ADAPTADOR SOLDÁVEL COM FLANGES LIVRES PARA CAIXA D'ÁGUA 40X1.1/4" |  |  |  | Un |  | 29.74 | 4.95 |  | 34.69
081058 | ADAPTADOR PVC SOLDÁVEL LONGO COM FLANGES LIVRES PARA CAIXA D'ÁGUA 50X1.1/2" |  |  |  | Un |  | 35.06 | 4.95 |  | 40.01
081065 | ADAPTADOR SOLDÁVEL CURTO COM BOLSA E ROSCA PARA REGISTRO 20X1/2" |  |  |  | Un |  | 0.94 | 3.18 |  | 4.12
081066 | ADAPTADOR SOLDÁVEL CURTO C/ BOLSA E ROSCA PARA REGISTRO 25X3/4" |  |  |  | Un |  | 1.08 | 3.18 |  | 4.26
081067 | ADAPTADOR SOLDÁVEL CURTO C/ BOLSA E ROSCA PARA REGISTRO 32X1" |  |  |  | Un |  | 2.43 | 3.18 |  | 5.61
081068 | ADAPTADOR SOLDÁVEL CURTO C/ BOLSA E ROSCA PARA REGISTRO 40X1 1/4" |  |  |  | Un |  | 3.67 | 4.95 |  | 8.62
081069 | ADAPTADOR SOLDÁVEL CURTO COM BOLSA E ROSCA PARA REGISTRO 50MMX1.1/2" |  |  |  | Un |  | 5.9 | 4.95 |  | 10.85
081070 | ADAPTADOR SOLDÁVEL CURTO C/ BOLSA E ROSCA PARA REGISTRO 60X2" |  |  |  | Un |  | 14.39 | 4.95 |  | 19.34
081071 | ADAPTADOR SOLDAVEL CURTO COM BOLSA E ROSCA PARA REGISTRO 75X2.1/2" |  |  |  | Un |  | 22.38 | 6.54 |  | 28.92
081072 | ADAPTADOR SOLDAVEL CURTO C/ BOLSA E ROSCA PARA REGISTRO 85 X 3" |  |  |  | Un |  | 27.5 | 6.54 |  | 34.04
081073 | ADAPTADOR SOLDAVEL CURTO COM BOLSA E ROSCA PARA REGISTRO 110 X 4" |  |  |  | Un |  | 48.41 | 8.12 |  | 56.53
081083 | ADAPTADOR PVC COM JUNTA ELASTICA PARA SIFAO METÁLICO 40MM X 1.1/2" |  |  |  | Un |  | 2.32 | 8.84 |  | 11.16
081084 | ADAPTADOR PVC PARA SIFÃO PVC 40 MM X 1.1/4" |  |  |  | Un |  | 2.03 | 4.95 |  | 6.98
081085 | ADAPTADOR PARA VÁLVULA DE PIA, LAVATÓRIO E TANQUE 40 MM |  |  |  | Un |  | 1.72 | 4.95 |  | 6.67
081100 | L U V A S DE P V C | [5 empty] | 0 | 0 |  | 0
081101 | LUVA SOLDAVEL DIAMETRO 20 mm |  |  |  | Un |  | 0.94 | 3.18 |  | 4.12
081102 | LUVA SOLDAVEL DIAMETRO 25 mm |  |  |  | Un |  | 0.96 | 3.18 |  | 4.14
081103 | LUVA SOLDAVEL DIAMETRO 32 mm |  |  |  | Un |  | 2.66 | 3.18 |  | 5.84
081104 | LUVA SOLDAVEL DIAMETRO 40 mm |  |  |  | Un |  | 5.16 | 4.95 |  | 10.11
081105 | LUVA SOLDAVEL DIAMETRO 50 mm |  |  |  | Un |  | 5.89 | 4.95 |  | 10.84
081106 | LUVA SOLDAVEL DIAMETRO 60 mm |  |  |  | Un |  | 13.72 | 4.95 |  | 18.67
081107 | LUVA SOLDAVEL DIAMETRO 75 mm |  |  |  | Un |  | 28.05 | 6.54 |  | 34.59
081108 | LUVA SOLDAVEL DIAMETRO 85 mm |  |  |  | Un |  | 37.8 | 6.54 |  | 44.34
081109 | LUVA SOLDAVEL DIAMETRO 110 mm |  |  |  | Un |  | 62.41 | 8.12 |  | 70.53
081120 | LUVA DE REDUCAO SOLDAVEL DIAMETRO 25 X 20 mm |  |  |  | Un |  | 1.57 | 3.18 |  | 4.75
081121 | LUVA DE REDUÇÃO SOLDÁVEL COM ROSCA 25X1/2" |  |  |  | Un |  | 1.68 | 5.3 |  | 6.98
081122 | LUVA DE REDUCAO SOLDAVEL DIAMETRO 32 X 25 mm |  |  |  | Un |  | 4.41 | 3.18 |  | 7.59
081130 | LUVA SOLDAVEL C/ROSCA DIAMETRO 20 X 1/2" |  |  |  | Un |  | 1.62 | 5.3 |  | 6.92
081131 | LUVA SOLDAVEL C/ROSCA DIAMETRO 25 X 3/4" |  |  |  | Un |  | 2.24 | 5.3 |  | 7.54
081132 | LUVA SOLDAVEL C/ROSCA DIAMETRO 32 X 1" |  |  |  | Un |  | 5.32 | 5.3 |  | 10.62
081133 | LUVA SOLDAVEL C/ROSCA DIAMETRO 40 X 1.1/4" |  |  |  | Un |  | 13.57 | 8.84 |  | 22.41
081134 | LUVA SOLDAVEL C/ROSCA DIAMETRO 50 X 1.1/2" |  |  |  | Un |  | 30.88 | 8.84 |  | 39.72
081144 | LUVA DE REDUÇÃO SOLDAVEL COM BUCHA DE LATAO 20 X 1/2" (AZUL) |  |  |  | Un |  | 5.53 | 5.3 |  | 10.83
081145 | LUVA DE REDUÇÃO SOLDÁVEL COM BUCHA LATAO 25X1/2" |  |  |  | Un |  | 6.35 | 5.3 |  | 11.65
081146 | LUVA DE REDUÇÃO SOLDAVEL COM BUCHA DE LATAO 25 X 3/4" (AZUL) |  |  |  | Un |  | 7.47 | 5.3 |  | 12.77
081160 | B U C H A S | [5 empty] | 0 | 0 |  | 0
081161 | BUCHA DE REDUÇÃO SOLDAVEL CURTA 25 X 20 MM |  |  |  | Un |  | 0.48 | 3.18 |  | 3.66
081162 | BUCHA DE REDUCAO SOLDÁVEL CURTA 32 X 25 MM |  |  |  | Un |  | 1.19 | 3.18 |  | 4.37
081163 | BUCHA DE REDUÇÃO SOLDAVEL CURTA 40 X 32 MM |  |  |  | Un |  | 2.09 | 4.95 |  | 7.04
081164 | BUCHA DE REDUCAO SOLDAVEL CURTO 50 X 40 mm |  |  |  | Un |  | 4.1 | 6.01 |  | 10.11
081165 | BUCHA DE REDUCAO SOLDÁVEL CURTA 60 X 50 mm |  |  |  | Un |  | 7.22 | 6.36 |  | 13.58
081166 | BUCHA DE REDUCAO SOLDAVEL CURTA 75 X 60 mm |  |  |  | Un |  | 15.7 | 6.54 |  | 22.24
081167 | BUCHA DE REDUCAO SOLDAVEL CURTA 85 X 75 mm |  |  |  | Un |  | 16.26 | 6.54 |  | 22.8
081168 | BUCHA DE REDUCAO SOLDAVEL CURTA 110 X 85 mm |  |  |  | Un |  | 65.83 | 8.12 |  | 73.95
081175 | BUCHA DE REDUÇÃO SOLDAVEL LONGA 32 X 20 MM |  |  |  | Un |  | 2.85 | 3.18 |  | 6.03
081176 | BUCHA DE REDUCAO SOLDÁVEL LONGA 40 X 20 MM |  |  |  | Un |  | 3.79 | 4.95 |  | 8.74
081177 | BUCHA DE REDUÇÃO SOLDAVEL LONGA 40 X 25 MM |  |  |  | Un |  | 4.25 | 4.95 |  | 9.2
081178 | BUCHA DE REDUCAO SOLDÁVEL LONGA 50 X 20 mm |  |  |  | Un |  | 4.57 | 4.95 |  | 9.52
081179 | BUCHA DE REDUCAO SOLDAVEL LONGA 50 X 25 mm |  |  |  | Un |  | 4.79 | 4.95 |  | 9.74
081180 | BUCHA DE REDUCAO SOLDAVEL LONGA 50 X 32 mm |  |  |  | Un |  | 6.58 | 4.95 |  | 11.53
081181 | BUCHA DE REDUCAO SOLDAVEL LONGA 60 X 25 mm |  |  |  | Un |  | 9.61 | 4.95 |  | 14.56
081182 | BUCHA DE REDUCAO SOLDAVEL LONGA 60 X 32 mm |  |  |  | Un |  | 11.34 | 4.95 |  | 16.29
081183 | BUCHA DE REDUCAO SOLDAVEL LONGA 60 X 40 mm |  |  |  | Un |  | 12.45 | 4.95 |  | 17.4
081184 | BUCHA DE REDUCAO SOLDAVEL LONGA 60 X 50 mm |  |  |  | Un |  | 17.65 | 4.95 |  | 22.6
081185 | BUCHA DE REDUÇÃO SOLDÁVEL LONGA 75 X 50 MM |  |  |  | un |  | 20.38 | 6.54 |  | 26.92
081187 | BUCHA DE REDUÇÃO SOLDÁVEL LONGA 110 X 60 MMM |  |  |  | un |  | 48.75 | 8.12 |  | 56.87
081200 | N I P E L S | [5 empty] | 0 | 0 |  | 0
081201 | NIPLE COM ROSCA DIAMETRO 1/2" |  |  |  | Un |  | 1.12 | 7.07 |  | 8.19
081202 | NIPLE COM ROSCA DIAMETRO 3/4" |  |  |  | Un |  | 1.52 | 7.07 |  | 8.59
081203 | NIPLE COM ROSCA DIAMETRO 1" |  |  |  | Un |  | 3.49 | 7.07 |  | 10.56
081204 | NIPLE COM ROSCA DIAMETRO 1.1/4" |  |  |  | Un |  | 5.42 | 12.37 |  | 17.79
081205 | NIPLE COM ROSCA DIAMETRO 1.1/2" |  |  |  | Un |  | 9.43 | 12.37 |  | 21.8
081206 | NIPLE COM ROSCA DIAMETRO 2" |  |  |  | Un |  | 15.33 | 12.37 |  | 27.7
081207 | NIPLE COM ROSCA DIAMETRO 2.1/2" |  |  |  | Un |  | 22.83 | 14.14 |  | 36.97
081208 | NIPLE COM ROSCA DIAMETRO 3" |  |  |  | Un |  | 27.34 | 14.14 |  | 41.48
081209 | NIPLE COM ROSCA DIAMETRO 4" |  |  |  | Un |  | 55.08 | 17.67 |  | 72.75
081230 | C A P | [5 empty] | 0 | 0 |  | 0
081231 | CAP PVC ROSCAVEL DIAMETRO 1/2" (20 mm) |  |  |  | Un |  | 1.94 | 3.18 |  | 5.12
081232 | CAP PVC ROSCAVEL DIAMETRO 3/4" (25 mm) |  |  |  | Un |  | 2.9 | 3.18 |  | 6.08
081233 | CAP PVC ROSCAVEL DIAMETRO 1" (32 mm) |  |  |  | Un |  | 5.29 | 3.18 |  | 8.47
081234 | CAP PVC ROSCAVEL DIAMETRO 1.1/4" (40 mm) |  |  |  | Un |  | 14.77 | 4.95 |  | 19.72
081235 | CAP PVC ROSCAVEL DIAMETRO 1.1/2" |  |  |  | Un |  | 15.2 | 4.95 |  | 20.15
081236 | CAP PVC ROSCAVEL DIAMETRO 2" |  |  |  | Un |  | 21.86 | 6.71 |  | 28.57
081250 | CAP PVC SOLDAVEL 20 mm |  |  |  | Un |  | 1.24 | 1.59 |  | 2.83
081251 | CAP SOLD. DIAMETRO 25 mm |  |  |  | Un |  | 1.44 | 1.59 |  | 3.03
081252 | CAP PVC SOLDAVEL 32 mm |  |  |  | Un |  | 1.9 | 1.59 |  | 3.49
081253 | CAP PVC SOLDAVEL DIAMETRO 40 mm |  |  |  | Un |  | 4.5 | 2.48 |  | 6.98
081254 | CAP PVC SOLDAVEL DIAMETRO 50 mm |  |  |  | Un |  | 9.15 | 2.48 |  | 11.63
081255 | CAP PVC SOLDAVEL DIAMETRO 60 mm |  |  |  | Un |  | 12.5 | 2.48 |  | 14.98
081256 | CAP PVC SOLDAVEL DIAMETRO 75 mm |  |  |  | Un |  | 23.01 | 3.18 |  | 26.19
081257 | CAP PVC SOLDAVEL DIAMETRO 85 mm |  |  |  | Un |  | 52.96 | 3.25 |  | 56.21
081258 | CAP PVC SOLDAVEL DIAMETRO 110 mm |  |  |  | Un |  | 73.76 | 8.12 |  | 81.88
081300 | J O E L H O S | [5 empty] | 0 | 0 |  | 0
081301 | JOELHO 45 GRAUS SOLDAVEL 20 MM |  |  |  | Un |  | 1.07 | 6.36 |  | 7.43
081302 | JOELHO 45 GRAUS SOLDAVEL 25 MM |  |  |  | Un |  | 1.92 | 6.36 |  | 8.28
081303 | JOELHO 45 GRAUS SOLDAVEL 32 MM |  |  |  | Un |  | 5.85 | 6.36 |  | 12.21
081304 | JOELHO 45 GRAUS SOLDAVEL 40 MM |  |  |  | Un |  | 8.59 | 9.89 |  | 18.48
081305 | JOELHO 45 GRAUS SOLDAVEL 50 MM |  |  |  | Un |  | 9.95 | 9.89 |  | 19.84
081306 | JOELHO 45 GRAUS SOLDAVEL 60 MM |  |  |  | Un |  | 37.15 | 9.89 |  | 47.04
081307 | JOELHO 45 GRAUS SOLDAVEL 75 MM |  |  |  | Un |  | 54.44 | 13.08 |  | 67.52
081308 | JOELHO 45 GRAUS SOLDAVEL 85 MM |  |  |  | Un |  | 75.26 | 13.08 |  | 88.34
081309 | JOELHO 45 GRAUS SOLDAVEL 110 MM |  |  |  | Un |  | 179.43 | 15.9 |  | 195.33
081320 | JOELHO 90 GRAUS SOLDAVEL DIAMETRO 20 MM |  |  |  | Un |  | 0.8 | 6.36 |  | 7.16
081321 | JOELHO 90 GRAUS SOLDAVEL DIAMETRO 25 MM |  |  |  | Un |  | 0.88 | 6.36 |  | 7.24
081322 | JOELHO 90 GRAUS SOLDAVEL DIAMETRO 32 MM (1") |  |  |  | Un |  | 2.15 | 6.36 |  | 8.51
081323 | JOELHO 90 GRAUS SOLDAVEL DIAMETRO 40 mm (1.1/4") |  |  |  | Un |  | 6.81 | 9.89 |  | 16.7
081324 | JOELHO 90 GRAUS SOLDAVEL 50 mm (MARROM) |  |  |  | Un |  | 5.81 | 9.89 |  | 15.7
081325 | JOELHO 90 GRAUS SOLDAVEL DIAMETRO 60 mm |  |  |  | Un |  | 25.09 | 9.89 |  | 34.98
081326 | JOELHO 90 GRAUS SOLDAVEL DIAMETRO 75 mm |  |  |  | Un |  | 112.02 | 13.08 |  | 125.1
081327 | JOELHO 90 GRAUS SOLDAVEL DIAMETRO 85 mm |  |  |  | Un |  | 130.23 | 13.08 |  | 143.31
081328 | JOELHO 90 GRAUS SOLDAVEL DIAMETRO 110 mm (MARROM) |  |  |  | Un |  | 196.04 | 15.9 |  | 211.94
081340 | JOELHO DE REDUÇÃO 90 GRAUS SOLDAVEL DIAM. 32 MM X 25 MM |  |  |  | Un |  | 4.98 | 6.36 |  | 11.34
081341 | JOELHO 90 GRAUS ROSCAVEL 1/2" (MARROM) |  |  |  | Un |  | 2.49 | 7.78 |  | 10.27
081342 | JOELHO 90 GRAUS ROSCAVEL DIAMETRO 3/4" |  |  |  | Un |  | 3.75 | 7.78 |  | 11.53
081343 | JOELHO 90 GRAUS ROSCAVEL DIAMETRO 1" |  |  |  | Un |  | 6.49 | 7.78 |  | 14.27
081350 | JOELHO 90 GRAUS SOLDAVEL/ROSCAVEL DIAM.20 X 1/2" |  |  |  | Un |  | 2.73 | 7.07 |  | 9.8
081351 | JOELHO 90 GRAUS SOLDAVEL/ROSCAVEL 25 X 3/4" |  |  |  | Un |  | 4.52 | 7.07 |  | 11.59
081360 | JOELHO DE REDUCAO 90 GRAUS SOLDÁVEL COM BUCHA LATAO 25X1/2" |  |  |  | Un |  | 8.31 | 4.03 |  | 12.34
081361 | JOELHO DE REDUCAO 90 GRAUS SOLDAVEL/ROSCAVEL DIAM. 25X1/2" |  |  |  | Un |  | 3.2 | 7.07 |  | 10.27
081368 | JOELHO 90 GRAUS SOLDAVEL COM BUCHA DE LATAO 20 X 1/2" |  |  |  | Un |  | 6.69 | 3.99 |  | 10.68
081369 | JOELHO 90 GRAUS SOLDAVEL COM BUCHA DE LATAO 25 X 3/4" |  |  |  | Un |  | 7.32 | 4.03 |  | 11.35
081375 | JOELHO DE REDUCAO 90 GRAUS COM ROSCA E BUCHA LATAO 3/4"X1/2" |  |  |  | Un |  | 18.84 | 7.78 |  | 26.62
081376 | JOELHO DE REDUCAO 90 GRAUS SOLDÁVEL DIAM. 25 MM X 20 MM |  |  |  | Un |  | 3.3 | 6.36 |  | 9.66
081380 | JOELHO 90 GRAUS C/ROSCA E BUCHA LATAO DIAM.1/2" |  |  |  | Un |  | 13.02 | 7.78 |  | 20.8
081381 | JOELHO 90 GRAUS C/ROSCA E BUCHA LATAO DIAM. 3/4 |  |  |  | Un |  | 16.94 | 7.78 |  | 24.72
081400 | T E | [5 empty] | 0 | 0 |  | 0
081401 | TE 90 GRAUS SOLDAVEL DIAMETRO 20 MM |  |  |  | Un |  | 0.9 | 6.71 |  | 7.61
081402 | TE 90 GRAUS SOLDAVEL DIAMETRO 25 MM |  |  |  | Un |  | 1.34 | 6.71 |  | 8.05
081403 | TE 90 GRAUS SOLDAVEL DIAMETRO 32 MM |  |  |  | Un |  | 4.35 | 6.71 |  | 11.06
081404 | TE 90 GRAUS SOLDAVEL DIAMETRO 40 MM |  |  |  | Un |  | 10.83 | 10.6 |  | 21.43
081405 | TE 90 GRAUS SOLDAVEL DIAMETRO 50 MM |  |  |  | Un |  | 11.08 | 10.6 |  | 21.68
081406 | TE 90 GRAUS SOLDAVEL DIMETRO 60 MM |  |  |  | Un |  | 28.13 | 10.6 |  | 38.73
081407 | TE 90 GRAUS SOLDAVEL DIAMETRO 75 MM |  |  |  | Un |  | 62.94 | 15.9 |  | 78.84
081408 | TE 90 GRAUS SOLDAVEL DIAMETRO 85 MM |  |  |  | Un |  | 85.65 | 15.9 |  | 101.55
081409 | TE 90 GRAUS SOLDAVEL DIAMETRO 110 MM |  |  |  | Un |  | 139.4 | 19.44 |  | 158.84
081420 | TE DE REDUCAO 90 GRAUS SOLDAVEL 25 X 20 mm |  |  |  | Un |  | 3.13 | 6.71 |  | 9.84
081421 | TE REDUCAO 90 GRAUS SOLDAVEL 32 X 25 mm |  |  |  | Un |  | 8.04 | 6.71 |  | 14.75
081422 | TE REDUCAO 90 GRAUS SOLDAVEL 40 X 32 mm |  |  |  | Un |  | 10.93 | 10.6 |  | 21.53
081423 | TE DE REDUCAO 90 GRAUS SOLDAVEL 50X20 MM |  |  |  | Un |  | 9.13 | 10.6 |  | 19.73
081424 | TE REDUCAO 90 GRAUS SOLDAVEL 50 X 25 mm |  |  |  | Un |  | 9.72 | 10.6 |  | 20.32
081425 | TE REDUCAO 90 GRAUS SOLDAVEL 50 X 32 mm |  |  |  | Un |  | 15.29 | 10.6 |  | 25.89
081426 | TE REDUCAO 90 GRAUS SOLDAVEL 50 X 40 mm |  |  |  | Un |  | 23.21 | 10.6 |  | 33.81
081427 | TE DE REDUCAO 90 GRAUS SOLDAVEL 75 X 50 MM |  |  |  | Un |  | 56.03 | 15.9 |  | 71.93
081428 | TE DE REDUCAO 90 GRAUS SOLDAVEL 85 X 60 MM |  |  |  | Un |  | 75.47 | 15.9 |  | 91.37
081429 | TE DE REDUCAO 90 GRAUS SOLDAVEL 110 X 60 MM |  |  |  | Un |  | 187.23 | 19.44 |  | 206.67
081439 | TE 90 GRAUS SOLDAVEL COM ROSCA NA BOLSA CENTRAL 32 X 32 X 3/4" |  |  |  | Un |  | 11.19 | 7.07 |  | 18.26
081440 | TE 90 GRAUS SOLDAVEL COM ROSCA NA BOLSA CENTRAL 25 X 25 X 1/2" |  |  |  | Un |  | 4.09 | 7.07 |  | 11.16
081441 | TE 90 GR.SOLD.C/ROSCA NA BOLSA CENT.20X20X1/2" |  |  |  | Un |  | 4.27 | 7.07 |  | 11.34
081442 | TE 90 GRAUS SOLDAVEL COM ROSCA NA BOLSA CENTRAL 25 X 25 X 3/4" |  |  |  | Un |  | 6.18 | 7.07 |  | 13.25
081443 | TE 90 GRAUS SOLDAVEL COM BUCHA DE LATAO NA BOLSA CENTRAL 20X20X1/2" |  |  |  | Un |  | 11.2 | 6.71 |  | 17.91
081444 | TE 90 GRAUS SOLDAVEL COM BUCHA DE LATAO NA BOLSA CENTRAL 25X25X3/4" |  |  |  | Un |  | 14.03 | 6.71 |  | 20.74
081445 | TE 90 GRAUS SOLDAVEL COM BUCHA DE LATÃO NA BOLSA CENTRAL 25 X 25 X 1/2" |  |  |  | Un |  | 11.66 | 6.71 |  | 18.37
081460 | U N I A O | [5 empty] | 0 | 0 |  | 0
081461 | UNIAO SOLDAVEL DIAMETRO 20 mm |  |  |  | Un |  | 9.19 | 3.18 |  | 12.37
081462 | UNIAO SOLDAVEL DIAMETRO 25 mm |  |  |  | Un |  | 10.19 | 3.18 |  | 13.37
081463 | UNIAO SOLDAVEL DIAMETRO 32 mm |  |  |  | Un |  | 20.14 | 3.18 |  | 23.32
081464 | UNIAO SOLDAVEL DIAMETRO 40 mm |  |  |  | Un |  | 26.79 | 4.95 |  | 31.74
081465 | UNIAO SOLDAVEL DIAMETRO 50 mm |  |  |  | Un |  | 27.59 | 4.95 |  | 32.54
081466 | UNIAO SOLDAVEL DIAMETRO 60 mm |  |  |  | Un |  | 92.38 | 4.95 |  | 97.33
081467 | UNIAO SOLDAVEL DIAMETRO 75 mm |  |  |  | Un |  | 180.16 | 6.71 |  | 186.87
081500 | A D E S I V O S: | [5 empty] | 0 | 0 |  | 0
081501 | ADESIVO PLASTICO - FRASCO 850 G |  |  |  | Un |  | 62.27 | 0 |  | 62.27
081502 | ADESIVO PLASTICO - BISNAGA 75 G |  |  |  | Un |  | 8.63 | 0 |  | 8.63
081503 | SOLUCAO LIMPADORA 200 CM3 |  |  |  | Un |  | 25.57 | 0 |  | 25.57
081504 | SOLUCAO LIMPADORA 1000 CM3 |  |  |  | Un |  | 55.18 | 0 |  | 55.18
081535 | C U R V A S | [5 empty] | 0 | 0 |  | 0
081536 | CURVA 90 GRAUS SOLDAVEL DIAMETRO 20 MM |  |  |  | Un |  | 2.63 | 6.36 |  | 8.99
081537 | CURVA 90 GRAUS SOLDAVEL DIAMETRO 25 MM |  |  |  | Un |  | 4.26 | 6.36 |  | 10.62
081538 | CURVA 90 GRAUS SOLDAVEL DIAMETRO 32 MM |  |  |  | Un |  | 8.72 | 6.36 |  | 15.08
081539 | CURVA 90 GRAUS SOLDAVEL DIAMETRO 40 MM |  |  |  | Un |  | 15.47 | 9.89 |  | 25.36
081540 | CURVA 90 GRAUS SOLDAVEL DIAMETRO 50 MM |  |  |  | Un |  | 16.32 | 9.89 |  | 26.21
081541 | CURVA 90 GRAUS SOLDAVEL DIAMETRO 60 MM |  |  |  | Un |  | 36.46 | 9.89 |  | 46.35
081550 | CURVA 45 GRAUS SOLDAVEL DIAMETRO 50 MM |  |  |  | Un |  | 13.38 | 9.89 |  | 23.27
081551 | CURVA 45 GRAUS SOLDAVEL DIAMETRO 75 MM |  |  |  | Un |  | 40.28 | 13.08 |  | 53.36
081570 | C R U Z E T A S | [5 empty] | 0 | 0 |  | 0
081571 | CRUZETA SOLDAVEL DIAMETRO 25 mm |  |  |  | Un |  | 8.29 | 9.19 |  | 17.48
081572 | CRUZETA SOLDAVEL DIAMETRO 50 mm |  |  |  | Un |  | 27.85 | 14.14 |  | 41.99
081580 | PLUG |  |  |  | S/U |  | 0 | 0 |  | 0
081581 | PLUG PVC COM ROSCA 1/2" |  |  |  | Un |  | 0.92 | 3.18 |  | 4.1
081600 | E S G O T O S A N I T A R I O | [5 empty] | 0 | 0 |  | 0
081601 | B U C H A S | [5 empty] | 0 | 0 |  | 0
081602 | BUCHA DE REDUCAO LONGA 50 X 40 MM - (ESGOTO) |  |  |  | Un |  | 2.25 | 4.95 |  | 7.2
081640 | C A P | [5 empty] | 0 | 0 |  | 0
081641 | CAP DIAMETRO 50 MM ESGOTO PRIMARIO |  |  |  | Un |  | 4.51 | 2.48 |  | 6.99
081642 | CAP DIAMETRO 75 MM ESGOTO PRIMARIO |  |  |  | Un |  | 7.21 | 3.18 |  | 10.39
081643 | CAP DIAMETRO 100 MM ESGOTO PRIMARIO |  |  |  | Un |  | 11.59 | 4.24 |  | 15.83
081660 | C O R P O DE C A I X A S I F O N A D A/R A L O | [5 empty] | 0 | 0 |  | 0
081661 | CORPO CAIXA SIFONADA DIAM. 100 X 100 X 50 |  |  |  | Un |  | 21.22 | 7.78 |  | 29
081662 | CORPO CAIXA SIFONADA DIAM. 100 X 150 X 50 |  |  |  | Un |  | 22.77 | 7.78 |  | 30.55
081663 | CORPO CAIXA SIFONADA DIAM. 150 X 150 X 50 |  |  |  | Un |  | 38.06 | 7.78 |  | 45.84
081664 | CORPO CAIXA SIFONADA DIAM. 150 X 185 X 75 |  |  |  | Un |  | 46.15 | 7.78 |  | 53.93
081665 | CORPO CAIXA SIFONADA DIAM. 250 X 172 X 50 |  |  |  | Un |  | 58.03 | 7.78 |  | 65.81
081666 | CORPO CAIXA SIFONADA DIAM. 250 X 230 X 75 |  |  |  | Un |  | 66.37 | 7.78 |  | 74.15
081679 | CORPO RALO SIFONADO CONICO DIAM. 100 X 40 |  |  |  | Un |  | 6.01 | 7.78 |  | 13.79
081680 | CORPO RALO SECO CONICO DIAM. 100 X 40 MM |  |  |  | Un |  | 8.14 | 7.78 |  | 15.92
081681 | CORPO RALO SECO CILINDRICO 100 X 40 |  |  |  | Un |  | 9.75 | 7.78 |  | 17.53
081690 | CORPO RALO SIFONADO CILINDRICO 100 X 40 |  |  |  | Un |  | 11.13 | 7.78 |  | 18.91
081691 | CORPO RALO SIFONADO QUADRADO 100 X 53 X 40 |  |  |  | Un |  | 10.37 | 7.78 |  | 18.15
081695 | PROLONGAMENTO PARA CAIXA SIFONADA 100 MM |  |  |  | M |  | 15.56 | 18.38 |  | 33.94
081696 | PROLONGAMENTO PARA CAIXA SIFONADA 150 MM |  |  |  | M |  | 37.77 | 19.79 |  | 57.56
081697 | PROLONGAMENTO PARA CAIXA SIFONADA 250 MM |  |  |  | M |  | 79.79 | 21.2 |  | 100.99
081700 | C U R V A S | [5 empty] | 0 | 0 |  | 0
081701 | CURVA 45 GRAUS DIAMETRO 40 MM (ESGOTO) |  |  |  | Un |  | 5.06 | 8.84 |  | 13.9
081702 | CURVA 45 GRAUS DIAMETRO 100 MM (ESGOTO) |  |  |  | Un |  | 30.76 | 11.66 |  | 42.42
081730 | CURVA 90 GRAUS CURTA DIAM. 40 MM (ESGOTO) |  |  |  | Un |  | 5.73 | 9.89 |  | 15.62
081731 | CURVA 90 GRAUS CURTA DIAM. 50 MM (ESGOTO) |  |  |  | Un |  | 11.41 | 9.89 |  | 21.3
081732 | CURVA 90 GRAUS CURTA DIAM. 75 MM (ESGOTO) |  |  |  | Un |  | 23.33 | 12.72 |  | 36.05
081733 | CURVA 90 GRAUS CURTA DIAM. 100 MM (ESGOTO) |  |  |  | Un |  | 32.06 | 15.9 |  | 47.96
081734 | CURVA 90 GRAUS LONGA DIAM. 40 MM (ESGOTO) |  |  |  | Un |  | 5.58 | 9.89 |  | 15.47
081735 | CURVA 90 GRAUS LONGA DIAM. 50 MM (ESGOTO) |  |  |  | Un |  | 12.83 | 9.89 |  | 22.72
081736 | CURVA 90 GRAUS LONGA DIAM. 75 MM (ESGOTO) |  |  |  | Un |  | 30.21 | 12.72 |  | 42.93
081737 | CURVA 90 GRAUS LONGA DIAM. 100 MM (ESGOTO) |  |  |  | Un |  | 50.92 | 15.9 |  | 66.82
081750 | G R E L H A S | [5 empty] | 0 | 0 |  | 0
081751 | GRELHA QUADRADA ACO INOX ROTATIVO DIAM.100 MM |  |  |  | Un |  | 24.98 | 2.82 |  | 27.8
081752 | GRELHA QUADRADA ACO INOX ROTATIVO DIAM.150 MM |  |  |  | Un |  | 49.81 | 2.82 |  | 52.63
081760 | GRELHA QUADRADA ACO INOX SIMP. DIAM. 100 MM |  |  |  | Un |  | 16.77 | 2.82 |  | 19.59
081761 | GRELHA QUADRADA ACO INOX SIMPLES DIAM.150 MM |  |  |  | Un |  | 33.93 | 2.82 |  | 36.75
081770 | GRELHA QUADRADA BRANCA DIAM. 100 MM |  |  |  | Un |  | 5.17 | 2.82 |  | 7.99
081771 | GRELHA QUADRADA BRANCA DIAM. 150 MM |  |  |  | Un |  | 9.42 | 2.82 |  | 12.24
081778 | GRELHA QUADRADA CROMADA DIAM. 150 MM |  |  |  | Un |  | 26.77 | 2.82 |  | 29.59
081779 | GRELHA QUADRADA CROMADA DIAMETRO 100 MM |  |  |  | Un |  | 15.53 | 2.82 |  | 18.35
081783 | GRELHA REDONDA ACO INOX ROTATIVA DIAM. 100 MM |  |  |  | Un |  | 24.6 | 2.82 |  | 27.42
081784 | GRELHA REDONDA ACO INOX ROTATIVA DIAM. 150 MM |  |  |  | Un |  | 43.47 | 2.82 |  | 46.29
081785 | GRELHA REDONDA ACO INOX SIMPLES DIAM. 100 MM |  |  |  | Un |  | 20.12 | 2.82 |  | 22.94
081786 | GRELHA REDONDA ACO INOX SIMPLES DIAM. 150 MM |  |  |  | Un |  | 20.12 | 2.82 |  | 22.94
081790 | GRELHA REDONDA BRANCA DIAM. 100 MM |  |  |  | Un |  | 3.93 | 2.82 |  | 6.75
081791 | GRELHA REDONDA BRANCA DIAM. 150 MM |  |  |  | Un |  | 6.22 | 2.82 |  | 9.04
081792 | GRELHA REDONDA CROMADA DIAM.100 MM |  |  |  | Un |  | 11.5 | 2.82 |  | 14.32
081793 | GRELHA REDONDA CROMADA DIAM.150 MM |  |  |  | Un |  | 24.42 | 2.82 |  | 27.24
081810 | D I V E R S O S | [5 empty] | 0 | 0 |  | 0
081811 | HIDROMETRO DIAM.RAMAL = 25 MM VAZAO =1,5 A 3 M3 |  |  |  | Un |  | 134.16 | 17.67 |  | 151.83
081815 | KIT CAVALETE D=25MM P/HIDRÔMETRO 1,5-3,0-5,0 M3/MURETA/CAIXA |  |  |  | Un |  | 198.45 | 121.56 |  | 320.01
081819 | BOMBA SUBMERSA VIBRATÓRIA |  |  |  | Un |  | 529 | 17.67 |  | 546.67
081822 | CAIXA DE PASSAGEM 40X40X80CM (MEDIDAS INTERNAS) SEM TAMPA |  |  |  | un |  | 115.18 | 175.99 |  | 291.17
081823 | TAMPA PARA CAIXA PASSAGEM FERRO FUNDIDO T-33 - TRÁFEGO PESADO |  |  |  | Un |  | 239.15 | 22.92 |  | 262.07
081824 | CAIXA DE AREIA 40X40X80CM (MEDIDAS INTERNAS), FUNDO DE BRITA COM GRELHA METÁLICA FERRO CHATO PADRÃO GOINFRA |  |  |  | un |  | 240.69 | 182.42 |  | 423.11
081825 | CAIXA DE PASSAGEM 60X60X80 CM (MEDIDAS INTERNAS) SEM TAMPA |  |  |  | Un |  | 163.69 | 251.54 |  | 415.23
081826 | TAMPA EM CONCRETO ARMADO 25 MPA E=5CM PARA A CAIXA DE PASSAGEM 60X60CM |  |  |  | Un |  | 71.78 | 14.26 |  | 86.04
081827 | CAIXA DE AREIA 60X60X80CM (MEDIDAS INTERNAS) FUNDO DE BRITA SEM TAMPA |  |  |  | Un |  | 156.45 | 229.42 |  | 385.87
081828 | CAIXA DE AREIA 60X60X80CM (MEDIDAS INTERNAS) FUNDO DE BRITA COM GRELHA METÁLICA FERRO CHATO PADRÃO GOINFRA |  |  |  | Un |  | 407.79 | 263.12 |  | 670.91
081829 | CAIXA DE INSPEÇÃO - TAMPA EM CONCRETO ARMADO 25 MPA E=5CM |  |  |  | m2 |  | 88.62 | 17.6 |  | 106.22
081830 | CAIXA DE INSPEÇÃO - LASTRO DE CONCRETO (COM ADIÇÃO DE IMPERMEABILIZANTE) 20 MPA E=5CM PARA O FUNDO |  |  |  | m3 |  | 436.06 | 381.97 |  | 818.03
081831 | CAIXA DE INSPEÇÃO - ALVENARIA DE 1/2 VEZ COM REVESTIMENTO INTERNO EM REBOCO PAULISTA A-14 (COM ADIÇÃO DE IMPERMEABILIZANTE) |  |  |  | m2 |  | 59.87 | 80.75 |  | 140.62
081832 | CAIXA DE INSPEÇÃO - ALVENARIA DE 1 VEZ COM REVESTIMENTO INTERNO EM REBOCO PAULISTA A-14 (COM ADIÇÃO DE IMPERMEABILIZANTE) |  |  |  | m2 |  | 108.19 | 119.99 |  | 228.18
081833 | CAIXA DE INSPEÇÃO - ESCAVAÇÃO MANUAL / REATERRO/ APILOAMENTO DO FUNDO |  |  |  | m3 |  | 0 | 42.26 |  | 42.26
081834 | CAIXA DE AREIA - LASTRO DE BRITA PARA O FUNDO |  |  |  | m3 |  | 176.97 | 24.94 |  | 201.91
081835 | CAIXA DE AREIA - TAMPA EM GRELHA DE CONCRETO ARMADO 25MPA E=5CM |  |  |  | m2 |  | 78.98 | 15.69 |  | 94.67
081840 | TAMPA PARA CAIXA PASSAGEM FERRO FUNDIDO T-33 - TRÁFEGO LEVE |  |  |  | Un |  | 184.33 | 22.92 |  | 207.25
081841 | TAMPÃO DE FERRO FUNDIDO PARA POÇO DE VISITA T-60 SIMPLES PARA TRÁFEGO LEVE |  |  |  | Un |  | 311.26 | 49.91 |  | 361.17
081842 | TAMPÃO DE FERRO FUNDIDO PARA POÇO DE VISITA T-60 SIMPLES PARA TRÁFEGO PESADO |  |  |  | Un |  | 561.27 | 49.91 |  | 611.18
081846 | CAIXA DE GORDURA E INSPEÇÃO EM PVC/ABS 19 LITROS COM TAMPA E PORTA TAMPA E CESTO DE LIMPEZA REMOVÍVEL |  |  |  | un |  | 331.48 | 31.1 |  | 362.58
081850 | CAIXA DE GORDURA 50 l. CONCRETO PADRÃO GOINFRA IMPERMEABILIZADA |  |  |  | Un |  | 259.7 | 162.31 |  | 422.01
081851 | CAIXA DE GORDURA 100 L CONCRETO PADRÃO GOINFRA IMPERMEABILIZADA |  |  |  | Un |  | 370.27 | 230.25 |  | 600.52
081852 | CAIXA DE GORDURA 120 L. CONCRETO PADRÃO GOINFRA IMPERMEABILIZADA |  |  |  | un |  | 414.42 | 257.21 |  | 671.63
081854 | CAIXA DE GORDURA 600 L. CONCRETO PADRÃO GOINFRA IMPERMEABILIZADA |  |  |  | un |  | 1595.53 | 887.44 |  | 2482.97
081860 | CAIXA D'AGUA POLIETILENO 500 LTS. COM TAMPA |  |  |  | Un |  | 282.06 | 106.02 |  | 388.08
081861 | CAIXA D'AGUA POLIETILENO 1000 LTS. COM TAMPA |  |  |  | Un |  | 497.47 | 106.02 |  | 603.49
081865 | FOSSA SEPTICA 1500 LITROS COM IMPERMEABILIZAÇÃO |  |  |  | Un |  | 2293.52 | 1400.08 |  | 3693.6
081866 | FOSSA SEPTICA 2500 LITROS COM IMPERMEABILIZAÇÃO |  |  |  | Un |  | 2913.21 | 1832.05 |  | 4745.26
081867 | FOSSA SEPTICA 3000 LITROS COM IMPERMEABILIZAÇÃO |  |  |  | Un |  | 3573.44 | 2351.84 |  | 5925.28
081868 | FOSSA SEPTICA 4500 LITROS COM IMPERMEABILIZAÇÃO |  |  |  | Un |  | 5580.89 | 3740.67 |  | 9321.56
081869 | FOSSA SEPTICA 8700 LITROS COM IMPERMEABILIZAÇÃO |  |  |  | Un |  | 8765.07 | 5854.09 |  | 14619.16
081874 | SUMIDOURO COM DIÂMETRO=1,60M E PROFUNDIDADE=4,50 M |  |  |  | Un |  | 798.03 | 2007 |  | 2805.03
081880 | RESERVATÓRIO METALICO TIPO TAÇA EM AÇO PATINÁVEL - V=5M3-COLUNA SECA H=6M+FUNDAÇÃO+LOGOTIPO |  |  |  | Un |  | 14131.11 | 1286.26 |  | 15417.37
081881 | RESERVATÓRIO METALICO TIPO TAÇA EM AÇO PATINÁVEL - V=10M3-COLUNA SECA H=6M+FUNDAÇÃO+LOGOTIPO |  |  |  | Un |  | 20804.04 | 1148.39 |  | 21952.43
081882 | RESERVATÓRIO METALICO TIPO TAÇA EM AÇO PATINÁVEL - V=15M3-COLUNA SECA H=6M+FUNDAÇÃO+LOGOTIPO |  |  |  | Un |  | 27484.17 | 1520.5 |  | 29004.67
081883 | RESERVATÓRIO METALICO TIPO TAÇA EM AÇO PATINÁVEL - V=20M3-COLUNA SECA H=6M+FUNDAÇÃO+LOGOTIPO |  |  |  | un |  | 36801.49 | 2026.26 |  | 38827.75
081885 | TERMINAL DE VENTILACAO DIAMETRO 50 MM (ESGOTO) |  |  |  | Un |  | 9.76 | 2.48 |  | 12.24
081888 | TORNEIRA BOIA DIAMETRO (3/4") 20 MM |  |  |  | Un |  | 54.8 | 9.89 |  | 64.69
081889 | TORNEIRA BOIA DIAMETRO 1" (25 MM ) |  |  |  | Un |  | 115.86 | 12.01 |  | 127.87
081890 | TORNEIRA BOIA DIAMETRO 1.1/4" - 32 MM |  |  |  | Un |  | 259.39 | 14.14 |  | 273.53
081891 | TORNEIRA BOIA DIAMETRO 1.1/2" (40 MM) |  |  |  | Un |  | 241.84 | 15.9 |  | 257.74
081892 | TORNEIRA BOIA DIAMETRO 2" (50 MM) |  |  |  | Un |  | 328.24 | 19.08 |  | 347.32
081894 | CHAVE DE BOIA AUTOMÁTICA - 15A/250V |  |  |  | un |  | 44.05 | 28.51 |  | 72.56
081920 | J O E L H O S | [5 empty] | 0 | 0 |  | 0
081921 | JOELHO 45 GRAUS DIAMETRO 40 MM (ESGOTO) |  |  |  | Un |  | 2.68 | 9.89 |  | 12.57
081922 | JOELHO 45 GRAUS DIAMETRO 50 MM (ESGOTO) |  |  |  | Un |  | 4.48 | 9.89 |  | 14.37
081923 | JOELHO 45 GRAUS DIAMETRO 75 MM (ESGOTO) |  |  |  | Un |  | 8.75 | 12.72 |  | 21.47
081924 | JOELHO 45 GRAUS DIAMETRO 100 MM (ESGOTO) |  |  |  | Un |  | 9.77 | 15.9 |  | 25.67
081927 | JOELHO 90 GRAUS C/ANEL 40 MM |  |  |  | Un |  | 3.18 | 9.89 |  | 13.07
081928 | JOELHO 90 GRAUS C/ANEL 50 MM |  |  |  | Un |  | 3.32 | 9.89 |  | 13.21
081935 | JOELHO 90 GRAUS DIAMETRO 40 MM (ESGOTO) |  |  |  | Un |  | 2.6 | 9.89 |  | 12.49
081936 | JOELHO 90 GRAUS DIAMETRO 50 MM (ESGOTO) |  |  |  | Un |  | 3.17 | 9.89 |  | 13.06
081937 | JOELHO 90 GRAUS DIAMETRO 75 MM (ESGOTO) |  |  |  | Un |  | 8.88 | 12.72 |  | 21.6
081938 | JOELHO 90 GRAUS DIAMETRO 100 MM (ESGOTO) |  |  |  | Un |  | 9.77 | 15.9 |  | 25.67
081946 | JOELHO 90 GRAUS C/VISITA DIAM.100 X 50 MM |  |  |  | Un |  | 21.64 | 15.9 |  | 37.54
081960 | J U N C O E S | [5 empty] | 0 | 0 |  | 0
081961 | JUNCAO 45 GRAUS DIAMETRO 40 MM (ESGOTO) |  |  |  | Un |  | 4.5 | 10.25 |  | 14.75
081965 | JUNCAO INVERTIDA DIAMETRO 75 X 50 MM (ESGOTO) |  |  |  | Un |  | 14.59 | 6.01 |  | 20.6
081970 | JUNCAO SIMPLES DIAMETRO 50 X 50 MM (ESGOTO) |  |  |  | Un |  | 9.12 | 10.25 |  | 19.37
081971 | JUNCAO SIMPLES DIAM. 75 X 50 MM (ESGOTO) |  |  |  | Un |  | 14.05 | 13.08 |  | 27.13
081972 | JUNCAO SIMPLES DIAMETRO 75 X 75 MM (ESGOTO) |  |  |  | Un |  | 16.31 | 13.08 |  | 29.39
081973 | JUNCAO SIMPLES DIAM. 100 X 50 MM (ESGOTO) |  |  |  | Un |  | 16.38 | 16.26 |  | 32.64
081974 | JUNCAO SIMPLES DIAMETRO 100 X 75 MM (ESGOTO) |  |  |  | Un |  | 23.32 | 16.26 |  | 39.58
081975 | JUNCAO SIMPLES DIAM. 100 X 100 MM (ESGOTO) |  |  |  | Un |  | 30.27 | 16.26 |  | 46.53
081981 | JUNÇÃO DUPLA DIAMETRO 75 MM |  |  |  | Un |  | 21.08 | 13.08 |  | 34.16
082000 | L U V A S | [5 empty] | 0 | 0 |  | 0
082001 | LUVA SIMPLES DIAMETRO 40 MM - (ESGOTO) |  |  |  | Un |  | 1.94 | 4.95 |  | 6.89
082002 | LUVA SIMPLES DIAMETRO 50 MM - (ESGOTO) |  |  |  | Un |  | 3.23 | 4.95 |  | 8.18
082003 | LUVA SIMPLES DIAMETRO 75 MM - (ESGOTO) |  |  |  | Un |  | 6.44 | 6.36 |  | 12.8
082004 | LUVA SIMPLES DIAMETRO 100 mm - (ESGOTO) |  |  |  | Un |  | 7.14 | 8.12 |  | 15.26
082050 | P O R T A / G R E L H A | [5 empty] | 0 | 0 |  | 0
082051 | PORTA GRELHA QUADRADA BRANCO DIAM. 150 MM |  |  |  | Un |  | 10.4 | 3.53 |  | 13.93
082052 | PORTA GRELHA QUADRADO CROMADO DIAM.150 MM |  |  |  | Un |  | 8.78 | 3.53 |  | 12.31
082053 | PORTA GRELHA QUADRADO PARA GRELHA QUADRADA DIAM. 100 MM |  |  |  | Un |  | 8.49 | 3.53 |  | 12.02
082054 | PORTA GRELHA QUADRADA PARA GRELHA REDONDA BRANCA 100 MM (ESGOTO) |  |  |  | Un |  | 5.75 | 3.53 |  | 9.28
082055 | PORTA GRELHA QUADRADA PARA GRELHA REDONDA CROMADA 100 MM (ESGOTO) |  |  |  | Un |  | 10.61 | 3.53 |  | 14.14
082070 | PORTA GRELHA REDONDO BRANCO DIAM. 100 MM |  |  |  | Un |  | 6.67 | 3.53 |  | 10.2
082071 | PORTA GRELHA REDONDO BRANCO DIAM. 150 MM |  |  |  | Un |  | 7.31 | 3.53 |  | 10.84
082072 | PORTA GRELHA REDONDO CROMADO DIAMETRO 150 MM |  |  |  | Un |  | 7.75 | 3.53 |  | 11.28
082100 | R E D U C O E S | [5 empty] | 0 | 0 |  | 0
082101 | REDUCAO EXCENTRICA 75 X 50 MM (ESGOTO) |  |  |  | Un |  | 5.97 | 12.72 |  | 18.69
082102 | REDUCAO EXCENTRICA 100 X 75 MM (ESGOTO) |  |  |  | Un |  | 10.71 | 15.9 |  | 26.61
082103 | REDUCAO EXCENTRICA 100 X 50 MM (ESGOTO) |  |  |  | Un |  | 6.23 | 14.14 |  | 20.37
082150 | T A M P A S | [5 empty] | 0 | 0 |  | 0
082151 | TAMPA CEGA QUADRADA BRANCA DIAM. 150 MM |  |  |  | Un |  | 13.74 | 2.82 |  | 16.56
082153 | TAMPA CEGA REDONDA BRANCA DIAM. 100 MM |  |  |  | Un |  | 4.2 | 2.82 |  | 7.02
082157 | TAMPA CEGA REDONDA BRANCA 250 MM |  |  |  | Un |  | 22.57 | 2.82 |  | 25.39
082158 | TAMPA CEGA REDONDA ALUMINIO 250 MM |  |  |  | Un |  | 79 | 2.82 |  | 81.82
082200 | T E | [5 empty] | 0 | 0 |  | 0
082201 | TE 90 GRAUS DIAMETRO 40 MM - ESGOTO |  |  |  | Un |  | 4.12 | 10.25 |  | 14.37
082220 | TE DE INSPECAO DIAMETRO 100 X 75 MM (ESGOTO) |  |  |  | Un |  | 33.54 | 16.26 |  | 49.8
082230 | TE SANITARIO DIAMETRO 50 X 50 MM (ESGOTO) |  |  |  | Un |  | 5.2 | 10.25 |  | 15.45
082231 | TE SANITARIO DIAMETRO 75 X 50 MM (ESGOTO) |  |  |  | Un |  | 9.94 | 13.08 |  | 23.02
082232 | TE SANITARIO DIAMETRO 75 X 75 MM (ESGOTO) |  |  |  | Un |  | 10.75 | 13.08 |  | 23.83
082233 | TE SANITARIO DIAMETRO 100 X 50 MM (ESGOTO) |  |  |  | Un |  | 12.37 | 16.26 |  | 28.63
082234 | TE SANITARIO DIAMETRO 100 X 75 MM (ESGOTO) |  |  |  | Un |  | 14.39 | 16.26 |  | 30.65
082235 | TE SANITARIO DIAMETRO 100 X 100 MM (ESGOTO) |  |  |  | Un |  | 15.66 | 16.26 |  | 31.92
082300 | T U B O S | [5 empty] | 0 | 0 |  | 0
082301 | TUBO SOLDAVEL PARA ESGOTO DIAMETRO 40 MM |  |  |  | m |  | 6.48 | 8.48 |  | 14.96
082302 | TUBO SOLDAVEL PARA ESGOTO DIAMETRO 50 MM |  |  |  | m |  | 10 | 10.6 |  | 20.6
082303 | TUBO SOLDAVEL PARA ESGOTO DIAMETRO 75 MM |  |  |  | m |  | 14.91 | 16.96 |  | 31.87
082304 | TUBO SOLDAVEL PARA ESGOTO DIAMETRO 100 MM |  |  |  | m |  | 15.56 | 18.38 |  | 33.94
082331 | TUBO LEVE PVC RIGIDO DIAMETRO 150 MM |  |  |  | M |  | 37.77 | 19.79 |  | 57.56
082332 | TUBO LEVE PVC RIGIDO DIAMETRO 200 MM |  |  |  | M |  | 75.97 | 21.2 |  | 97.17
082333 | TUBO LEVE PVC RIGIDO DIAMETRO 300 MM |  |  |  | M |  | 112.74 | 21.2 |  | 133.94
082334 | TUBO LEVE PVC RIGIDO DIAMETRO 250 MM |  |  |  | M |  | 79.4 | 21.2 |  | 100.6
082341 | TUBO DE CONCRETO SIMPLES DIAMETRO 400 MM - PS1=16 KN/M ( ÁGUAS PLUVIAIS) - CAVA 65X100CM |  |  |  | m |  | 77.16 | 42.07 |  | 119.23
082342 | TUBO DE CONCRETO SIMPLES DIAMETRO 600 MM - PS1=24 KN/M ( ÁGUAS PLUVIAIS) - CAVA 95X120CM |  |  |  | m |  | 133.67 | 69.1 |  | 202.77
082343 | TUBO DE CONCRETO SIMPLES DIAMETRO 500 MM - PS1=20 KN/M ( ÁGUAS PLUVIAIS) - CAVA 80X110CM |  |  |  | m |  | 109.96 | 54.58 |  | 164.54
082360 | TUBO RÍGIDO CORRUGADO PARA DRENAGEM DIAMETRO 150 MM |  |  |  | m |  | 29.35 | 20.22 |  | 49.57
082365 | TUBO RÍGIDO CORRUGADO PARA DRENAGEM DIAMETRO 100 MM |  |  |  | m |  | 22.64 | 18.38 |  | 41.02
082373 | TUBO FERRO GALVANIZADO 1/2" |  |  |  | m |  | 25.72 | 9.55 |  | 35.27
082374 | TUBO FERRO GALVANIZADO 3/4" |  |  |  | m |  | 33.45 | 10.6 |  | 44.05
082375 | TUBO FERRO GALVANIZADO 1" |  |  |  | m |  | 42.88 | 11.66 |  | 54.54
082376 | TUBO FERRO GALVANIZADO 1.1/4" |  |  |  | m |  | 60.82 | 17.67 |  | 78.49
082377 | TUBO FERRO GALVANIZADO 1.1/2" |  |  |  | m |  | 73.89 | 21.91 |  | 95.8
082378 | TUBO FERRO GALVANIZADO 2" |  |  |  | m |  | 95.71 | 26.15 |  | 121.86
082379 | TUBO FERRO GALVANIZADO 2.1/2" |  |  |  | m |  | 130.73 | 29.33 |  | 160.06
082380 | TUBO FERRO GALVANIZADO 3" |  |  |  | m |  | 163.68 | 34.28 |  | 197.96
082381 | TUBO FERRO GALVANIZADO 4" |  |  |  | m |  | 239.8 | 39.23 |  | 279.03
085000 | INCENDIOS | [5 empty] | 0 | 0 |  | 0
085001 | EXTINTOR CO2 (6 KG) - CAPACIDADE EXTINTORA 5 BC |  |  |  | Un |  | 507.1 | 14.97 |  | 522.07
085003 | EXTINTOR PO QUIMICO SECO (6 KG) - CAPACIDADE EXTINTORA 20 BC |  |  |  | Un |  | 177.55 | 14.97 |  | 192.52
085005 | EXTINTOR AGUA PRESSURIZADA (10 LITROS) - CAPACIDADE EXTINTORA 2A |  |  |  | Un |  | 174.75 | 14.97 |  | 189.72
085006 | EXTINTOR MULTI USO EM PO A B C (6 KG) - CAPACIDADE EXTINTORA 3A 20BC |  |  |  | un |  | 206.09 | 14.97 |  | 221.06
085007 | CAIXA DE INCÊNDIO METÁLICA COM SUPORTE PARA MANGUEIRA, TAMPA E MURETA 17X45X75 CM COM PINTURA |  |  |  | Un |  | 418.14 | 185.16 |  | 603.3
085011 | CAIXA DE INCÊNDIO METÁLICA COM SUPORTE PARA MANGUEIRA, TAMPA E MURETA 17X60X90 CM C/PINTURA |  |  |  | Un |  | 461.19 | 175.69 |  | 636.88
085015 | CAIXA DE PASSEIO C/TAMPA DE FERRO FUNDIDO 40X60 CM P/INCÊNDIO |  |  |  | Un |  | 343.05 | 101.52 |  | 444.57
085017 | MANGUEIRA DE INCÊNDIO DI=38 MM TIPO 2 COMP. = 15 M |  |  |  | CJ |  | 424.38 | 7.07 |  | 431.45
085019 | MANGUEIRA DE INCENDIO DI=38 mm TIPO 2 COMP. 20M |  |  |  | CJ |  | 538.89 | 7.07 |  | 545.96
085023 | MANGUEIRA DE INCENDIO DI=38 mm TIPO 2 COMP. 30 M |  |  |  | CJ |  | 848.58 | 7.07 |  | 855.65
085025 | ESGUICHO REGULÁVEL 1.1/2" |  |  |  | Un |  | 226.78 | 2.94 |  | 229.72
085027 | ADAPTADOR PARA ENGATE STORZ 2.1/2" X 1.1/2" |  |  |  | Un |  | 49.95 | 5.3 |  | 55.25
085031 | REGISTRO GLOBO ANGULAR 2.1/2" |  |  |  | Un |  | 275.65 | 17.67 |  | 293.32
085035 | TAMPÃO CEGO COM CORRENTE 2.1/2" |  |  |  | Un |  | 146.97 | 5.3 |  | 152.27
085037 | TANQUE DE PRESSÃO DE 10 L |  |  |  | Un |  | 240.09 | 22.97 |  | 263.06
085039 | PRESSOSTATO 50 A 80 PSI |  |  |  | Un |  | 84.82 | 22.97 |  | 107.79
085041 | MANOMETRO - 0 A 10 KG/CM2 |  |  |  | Un |  | 138.22 | 22.97 |  | 161.19
085042 | SIRENE AUDIOVISUAL |  |  |  | un |  | 150 | 5.89 |  | 155.89
085043 | SPRINKLER PENDENTE 60º C ,COR LIQUIDO VERMELHO |  |  |  | Un |  | 30.96 | 5.3 |  | 36.26
085045 | NIPLE DUPLO FERRO GALVANIZADO 1" |  |  |  | Un |  | 9.47 | 7.07 |  | 16.54
085047 | NIPLE DUPLO FERRO GALVANIZADO 2.1/2" |  |  |  | Un |  | 40.29 | 14.14 |  | 54.43
085049 | NIPLE DUPLO FERRO GALVANIZADO 3" |  |  |  | Un |  | 70.7 | 14.14 |  | 84.84
085051 | NIPLE DUPLO FERRO GALVANIZADO 3" X 2 1/2" |  |  |  | Un |  | 99.31 | 14.14 |  | 113.45
085053 | TE DE FERRO GALVANIZADO 90º X 1" |  |  |  | Un |  | 18.18 | 16.26 |  | 34.44
085055 | TE DE FERRO GALVANIZADO 90º X 1 1/2" X 1" |  |  |  | Un |  | 31.68 | 27.56 |  | 59.24
085056 | TÊ DE FERRO GALVANIZADO 90º X 2 1/2" |  |  |  | un |  | 87.98 | 32.86 |  | 120.84
085057 | TE DE FERRO GALVANIZADO 90º X 3" X 3" |  |  |  | Un |  | 124.35 | 32.86 |  | 157.21
085058 | TE DE FERRO GALVANIZADO 4" X 3" |  |  |  | Un |  | 264.33 | 40.64 |  | 304.97
085061 | COTOVELO FERRO GALVANIZADO 90º X 1" |  |  |  | Un |  | 16.93 | 14.14 |  | 31.07
085062 | COTOVELO DE FERRO GALVANIZADO 90º X 2 1/2" |  |  |  | un |  | 75.41 | 28.27 |  | 103.68
085063 | COTOVELO FERRO GALVANIZADO 90º X 3" |  |  |  | Un |  | 109.92 | 28.27 |  | 138.19
085065 | COTOVELO FERRO GALVANIZADO 45º X 2.1/2" |  |  |  | Un |  | 80.62 | 28.27 |  | 108.89
085067 | COTOVELO FERRO GALVANIZADO 45º X 3" |  |  |  | Un |  | 113.55 | 28.27 |  | 141.82
085069 | BUCHA DE FERRO GALVANIZADO 1.1/2" X 1" |  |  |  | Un |  | 15.44 | 12.37 |  | 27.81
085071 | BUCHA FERRO GALVANIZADO 3" X 2.1/2" |  |  |  | Un |  | 43.39 | 14.14 |  | 57.53
085073 | UNIÃO COM ASSENTO CÔNICO DE BRONZE 3" |  |  |  | Un |  | 392.68 | 14.14 |  | 406.82
085075 | LUVA DE FERRO GALVANIZADO 3" X 2.1/2" |  |  |  | Un |  | 75.77 | 14.14 |  | 89.91
085076 | VALVULA DE RETENÇÃO HORIZONTAL 1" |  |  |  | Un |  | 101.83 | 19.08 |  | 120.91
085077 | VÁLVULA DE RETENÇÃO HORIZONTAL 2.1/2" |  |  |  | Un |  | 452.29 | 40.64 |  | 492.93
085078 | VÁLVULA DE RETENÇÃO HORIZONTAL 3" |  |  |  | Un |  | 508.69 | 40.64 |  | 549.33
085079 | VÁLVULA DE RETENÇÃO VERTICAL 2.1/2" |  |  |  | Un |  | 289.26 | 40.64 |  | 329.9
085080 | VALVULA DE RETENÇÃO VERTICAL 1" |  |  |  | Un |  | 74.42 | 19.08 |  | 93.5
085081 | VÁLVULA DE RETENÇÃO VERTICAL 3" |  |  |  | Un |  | 346.14 | 40.64 |  | 386.78
085082 | CHAVE DE FLUXO 3/4" |  |  |  | Un |  | 140.4 | 19.08 |  | 159.48
085083 | CHAVE DE FLUXO 1" |  |  |  | Un |  | 141.86 | 19.08 |  | 160.94
171 | INSTALAÇÕES ESPECIAIS
090000 | INSTALACOES ESPECIAIS | [5 empty] | 0 | 0 |  | 0
091000 | G Á S | [5 empty] | 0 | 0 |  | 0
091007 | CENTRAL DE GÁS PADRÃO GOINFRA/2019 COMPLETA, EXCLUSO AS INSTALAÇÕES MECÂNICAS (1+1 CILINDRO P-45) |  |  |  | Un |  | 5534.33 | 2589.4 |  | 8123.73
091009 | CENTRAL DE GÁS PADRÃO GOINFRA/2019 COMPLETA, EXCLUSO AS INSTALAÇÕES MECÂNICAS (2+2 CILINDRO P-45) |  |  |  | Un |  | 7565.36 | 3472.07 |  | 11037.43
091010 | LIMITADOR DE PRESSÃO PRIMEIRO ESTÁGIO,COM MANÔMETRO,PRESSÃO DE ENTRADA 2 A 18 BAR E PRESSÃO DE SAÍDA 1,5 BAR, CONEXÕES DE ENTRADA E SAÍDA 1/2" NPT |  |  |  | un |  | 296.38 | 15.27 |  | 311.65
091011 | REGULADOR DE PRESSÃO PRIMEIRO ESTÁGIO, 8 KG/H, REGULÁVEL COM MANÔMETRO,PRESSÃO DE ENTRADA 2 A 18 BAR E PRESSÃO DE SAÍDA 0,5 A 2 BAR, CONEXÕES DE ENTRADA E SAÍDA 1/4" NPT |  |  |  | Un |  | 268.2 | 15.27 |  | 283.47
091012 | TUBO DE AÇO GALVANIZADO 3/4" SCHEDULE 40, ROSCA NPT - NBR 5590 |  |  |  | m |  | 34.83 | 10.6 |  | 45.43
091018 | COTOVELO 90º FERRO MALEÁVEL GALVANIZADO 3/4" CLASSE 150 ROSCA NPT NBR 6925 |  |  |  | un |  | 14.8 | 11.31 |  | 26.11
091020 | TE DE FERRO MALEÁVEL GALVANIZADO 3/4" CLASSE 150 ROSCA NPT NBR 6925 |  |  |  | un |  | 17.48 | 13 |  | 30.48
091021 | LUVA REDUÇÃO DE FERRO MALEÁVEL GALVANIZADO 3/4" X 1/2", CLASSE 150, ROSCA NPT - NBR 6925 |  |  |  | Un |  | 7.04 | 5.66 |  | 12.7
091022 | LUVA DE FERRO MALEÁVEL GALVANIZADO 3/4", CLASSE 150, ROSCA NPT - NBR 6925 |  |  |  | un |  | 15.72 | 5.66 |  | 21.38
091024 | UNIÃO DE FERRO MALEÁVEL GALVANIZADO 3/4", ASSENTO BRONZE , CLASSE 150, ROSCA NPT - NBR 6925 |  |  |  | un |  | 33.78 | 5.66 |  | 39.44
091025 | VÁLVULA DE ESFERA TRIPARTIDA 3/4", PASSAGEM PLENA, ROSCA NPT, CLASSE 300 - NORMA ASME B16.34 |  |  |  | Un |  | 138.92 | 15.27 |  | 154.19
091026 | REGISTRO ESFERA EM LATÃO PARA GÁS ROSCA 1/2" NPT MACHO MONOBLOCO ANGULAR |  |  |  | un |  | 30.17 | 8.48 |  | 38.65
091029 | VÁLVULA DE RETENÇÃO EM LATÃO 7/16" NS (I) X 1/2" NPT (E) |  |  |  | Un |  | 27.62 | 5.66 |  | 33.28
091031 | NIPLE DUPLO DE FERRO MALEÁVEL GALVANIZADO 3/4" CLASSE 300 ROSCA NPT - NBR 6925 |  |  |  | Un |  | 6.84 | 5.66 |  | 12.5
091034 | NIPLE DE REDUÇÃO DE LATÃO MACHO/MACHO ROSCA NPT DE 1/2" X 1/4" |  |  |  | un |  | 21.94 | 5.66 |  | 27.6
091040 | TAMPÃO DE FERRO MALEÁVEL GALVANIZADO 3/4", CLASSE 150 ROSCA NPT NBR 6925 |  |  |  | un |  | 5.93 | 3.53 |  | 9.46
091041 | CHICOTE "PIGTAIL" FLEXÍVEL PARA P-45 DE MANGUEIRA NITRÍLICA COM COMPRIMENTO DE 500 MM E ROSCA DAS CONEXÕES DE 7/8" R.E. X 7/16"NS OU M20 X 7/16" NS - NBR 13419 |  |  |  | Un |  | 26.74 | 9.89 |  | 36.63
091045 | SUPORTE "L" , EM FERRO CHATO 1/8" X 1" PINTADO (42CM) PARA TUBO DE AÇO GALVANIZADO 3/4" - INCLUSO ABRAÇADEIRA TIPO "U" 3/4"/PARAFUSOS/PORCAS/ARRUELAS, BEM COMO A FIXAÇÃO NA PAREDE COM BUCHAS/PARAFUSOS. |  |  |  | Un |  | 8.44 | 9.25 |  | 17.69
091046 | PLACA DE SINALIZAÇÃO EM ALUMÍNIO 35 X 25 CM - "PERIGO - GÁS INFLAMÁVEL - PROIBIDO FUMAR" |  |  |  | un |  | 36.67 | 1.38 |  | 38.05
172 | ALVENARIAS E DIVISÓRIAS
100000 | ALVENARIAS E DIVISORIAS | [5 empty] | 0 | 0 |  | 0
100101 | ALVENARIA DE TIJOLO COMUM 1/4 VEZ - ARGAMASSA (1CI : 2CH : 8ARML) |  |  |  | m2 |  | 23.19 | 27.86 |  | 51.05
100102 | ALVENARIA DE TIJOLO COMUM 1/2 VEZ - ARGAMASSA (1CI : 2CH : 8ARML) |  |  |  | m2 |  | 47.51 | 37.85 |  | 85.36
100103 | ALVENARIA DE TIJOLO COMUM 1/2 VEZ EM CRIVO - ARGAMASSA (1CI : 2CH : 8ARML) |  |  |  | m2 |  | 31.45 | 69.02 |  | 100.47
100155 | ALVENARIA DE TIJOLO FURADO 1/2 VEZ 11,5 X 19 X 19 - ARG. ( 1 CALH:4ARML + 100 KG DE CI/M3) |  |  |  | m2 |  | 31.79 | 29.62 |  | 61.41
100160 | ALVENARIA DE TIJOLO FURADO 1/2 VEZ 14X29X9 - 6 FUROS - ARG. (1CALH:4ARML+100KG DE CI/M3) |  |  |  | m2 |  | 22.94 | 26.07 |  | 49.01
100201 | ALVENARIA DE TIJOLO FURADO 1/2 VEZ - 9 x 19 x 19 - ARG. (1CALH:4ARML+100KG DE CI/M3) |  |  |  | m2 |  | 24.13 | 26.58 |  | 50.71
100202 | ALVENARIA DE TIJOLO FURADO 1 VEZ - ARG. (1CALH:4ARML+100KG DE CI/M3) |  |  |  | m2 |  | 52.64 | 45.9 |  | 98.54
100203 | ALVENARIA DE TIJOLO COMUM 1 VEZ - ARGAMASSA (1CI : 2CH : 8ARML) |  |  |  | m2 |  | 93.75 | 46.97 |  | 140.72
100204 | CUNHAMENTO/ALVENARIAS COM TIJOLO COMUM |  |  |  | m |  | 8.53 | 6.86 |  | 15.39
100205 | CUNHAMENTO EM ALVENARIA COM CUNHA DE CONCRETO |  |  |  | m |  | 6.9 | 11.06 |  | 17.96
100301 | DIVISORIA DE MARMORE |  |  |  | m2 |  | 672.97 | 54.89 |  | 727.86
100302 | DIVISORIA DE GRANITINA |  |  |  | m2 |  | 208.22 | 54.89 |  | 263.11
100303 | DIVISORIA DE ARDOSIA POLIDA 3 CM |  |  |  | m2 |  | 281.7 | 54.89 |  | 336.59
100320 | DIVISORIA DE GRANITO POLIDO |  |  |  | m2 |  | 380.25 | 54.89 |  | 435.14
100401 | DIVISORIA PAINEL CEGO, RODAPÉ SIMPLES E PERFIL EM ALUMÍNIO |  |  |  | m2 |  | 221.54 | 0.12 |  | 221.66
100402 | DIVISÓRIA PAINEL CEGO, RODAPE SIMPLES E PERFIL EM AÇO PINTADO |  |  |  | m2 |  | 143.79 | 0.12 |  | 143.91
100403 | FERRAGENS PARA PORTA DIVISORIA PERFIL ALUMINIO |  |  |  | Un |  | 164.06 | 0 |  | 164.06
100404 | FERRAGENS PARA PORTA DIVISORIA PERFIL AÇO PINTADO |  |  |  | Un |  | 111.42 | 0 |  | 111.42
100405 | DIVISÓRIA PAINEL/VIDRO/PAINEL, RODAPÉ SIMPLES E PERFIL EM ALUMINIO |  |  |  | m2 |  | 300 | 0.12 |  | 300.12
100406 | DIVISÓRIA PAINEL/VIDRO/PAINEL, RODAPÉ SIMPLES E PERFIL EM AÇO PINTADO |  |  |  | m2 |  | 175.05 | 0.12 |  | 175.17
100500 | ELEMENTO VAZADO DE CONCRETO (MODELO TACO CHINÊS) |  |  |  | m2 |  | 129.36 | 50.11 |  | 179.47
100501 | ELEMENTO VAZADO DE CONCRETO (MODELO COPINHO) |  |  |  | m2 |  | 109.88 | 50.11 |  | 159.99
100502 | ELEMENTO VAZADO CERAMICO (6 x 18 x 18) |  |  |  | m2 |  | 118.27 | 51.05 |  | 169.32
100600 | ALVENARIA DE TIJOLO DE VIDRO (20 X 20 X 10) ARMADA - PAINEL PLANO EXTERNO, OU CURVO INTERNO E EXTERNO, OU COM ÁREA > 13,00 M2 - ARG. (1CI : 3ARML) |  |  |  | m2 |  | 657.25 | 57.19 |  | 714.44
100601 | ALVENARIA DE TIJOLO DE VIDRO (20 x 20 x10) - PAINEL PLANO, INTERNO E COM ÁREA <= 13,00 M2 - ARG. (1CI : 3ARML) |  |  |  | m2 |  | 652.94 | 56.15 |  | 709.09
100602 | ALVENARIA DE TIJOLO LAMINADO 1/2 VEZ - ARG. (1CI : 1CH : 5ARML) |  |  |  | m2 |  | 182.75 | 53.36 |  | 236.11
100603 | ALVENARIA DE TIJOLO LAMINADO 1 VEZ - ARG. (1CI : 1CH : 6ARML) |  |  |  | m2 |  | 385.24 | 106.74 |  | 491.98
100604 | ALVENARIA DE TIJOLO LAMINADO 1/4 VEZ - ARG. (1CI : 1CH : 5ARML) |  |  |  | m2 |  | 86.59 | 27.21 |  | 113.8
100607 | ALVENARIA DE TIJOLO LAMINADO 1/2 VEZ EM CRIVO - ARG. (1CI : 1CH : 5ARML) |  |  |  | m2 |  | 128.68 | 69.02 |  | 197.7
100608 | ALVENARIA DE TIJOLO LAMINADO 1/2 VEZ COM DETALHES - ARG. (1CI : 1CH : 5ARML) |  |  |  | m2 |  | 187.55 | 99.21 |  | 286.76
173 | ALVENARIA AUTO-PORTANTE
110000 | ALVENARIA AUTO-PORTANTE | [5 empty] | 0 | 0 |  | 0
110105 | CORTINA CANALETA CONCRETO 9X19X19 PARA SER CHEIA CONCRETO ARMADO (0,0302M3/M2) - EXCLUSO O CONCRETO |  |  |  | m2 |  | 56.32 | 22.16 |  | 78.48
110106 | CORTINA CANALETA CONCRETO 14X19X19 PARA SER CHEIA CONCRETO ARMADO (0,0568M3/M2) - EXCLUSO O CONCRETO |  |  |  | m2 |  | 73.62 | 23.96 |  | 97.58
110107 | CORTINA CANALETA CONCRETO 19X19X19 PARA SER CHEIA CONCRETO ARMADO (0,0947M3/M2) - EXCLUSO O CONCRETO |  |  |  | m2 |  | 94.58 | 28.36 |  | 122.94
174 | IMPERMEABILIZAÇÃO
120000 | IMPERMEABILIZACAO | [5 empty] | 0 | 0 |  | 0
120101 | REGULARIZAÇÃO (1:3) E=2 CM |  |  |  | m2 |  | 12.37 | 9.35 |  | 21.72
120102 | MANTA AUTOPROTEGIDA ARDOSIADA TIPO III - B |  |  |  | m2 |  | 84.71 | 22.79 |  | 107.5
120104 | MANTA AUTOPROTEGIDA ALUMINIO TIPO III - B |  |  |  | m2 |  | 68.07 | 22.79 |  | 90.86
120107 | MANTA ASFÁLTICA TIPO III - B ( 3 MM) |  |  |  | m2 |  | 68.92 | 22.79 |  | 91.71
120205 | MANTA ASFALTICA TIPO III - B (4MM) |  |  |  | m2 |  | 78.24 | 22.79 |  | 101.03
120206 | PROTECAO MECANICA C/TELA GALVANIZADA |  |  |  | m2 |  | 23.67 | 19.33 |  | 43
120207 | PROTECAO MECANICA (1:3) E=2 CM |  |  |  | m2 |  | 10.8 | 9.35 |  | 20.15
120208 | IMPERMEABILIZACAO - ARGAMASSA SINTÉTICA SEMI-FLEXIVEL |  |  |  | m2 |  | 12.22 | 12.8 |  | 25.02
120209 | IMPERMEABILIZACAO-C/CIMENTO CRISTALIZANTE 3 DEMAOS |  |  |  | m2 |  | 11.65 | 12.8 |  | 24.45
120210 | MASTIQUE A BASE DE POLIURETANO COM PRÉVIO PREPARO E TRATAMENTO DA SUPERFÍCIE |  |  |  | CM3 |  | 0.11 | 0.08 |  | 0.19
120212 | IMPERMEABILIZAÇÃO FLEXÍVEL INCLUSIVE BASE (TRANSIÇÃO) SEMI FLEXIVEL |  |  |  | m2 |  | 48.95 | 23.04 |  | 71.99
120901 | IMPERMEABILIZACAO-JARDINEIRA C/MANTA ANTI-RAIZ (COMPLETA) |  |  |  | m2 |  | 92.78 | 32.14 |  | 124.92
120902 | IMPERMEABILIZACAO VIGAS BALDRAMES E=2,0 CM |  |  |  | m2 |  | 13.33 | 20.36 |  | 33.69
121001 | IMPERMEABILIZAÇÃO-REBAIXO BANHEIRO COM 4 DEMÃOS DE EMULSÃO ASFÁLTICA |  |  |  | m2 |  | 15.9 | 2.42 |  | 18.32
121101 | IMPERMEABILIZAÇÃO MURO DE ARRIMO COM 4 DEMÃOS DE EMULSÃO ASFÁLTICA |  |  |  | m2 |  | 15.9 | 2.5 |  | 18.4
121105 | IMPERMEABILIZAÇÃO DE ALICERCE / "PÉ" DE PAREDE / PEITORIL E ALVENARIA DE UM MODO GERAL COM CIMENTO CRISTALIZANTE SEMI FLEXÍVEL - 2 DEMÃOS ( ESPECÍFICO PARA OBRAS DE REFORMA) |  |  |  | m2 |  | 11.61 | 3.62 |  | 15.23
175 | ISOLAMENTO TÉRMICO E ACÚSTICO
130000 | ISOLAMENTO TERMICO E ACUSTICO | [5 empty] | 0 | 0 |  | 0
130103 | ISOLAMENTO TÉRMICO E ACÚSTICO DE LAJE DE COBERTURA COM VERMICULITA (1CI : 11,1111VERM) - ESP.=3CM |  |  |  | m2 |  | 32.97 | 4.45 |  | 37.42
130107 | PROTEÇÃO MECÂNICA, TÉRMICA E ACÚSTICA DE IMPERMEABILIZAÇÃO PARA LAJE COM VERMICULITA (1CI:2ARM:3VERM) ESP.=3CM |  |  |  | m2 |  | 24.81 | 18.5 |  | 43.31
130150 | EMBOÇO (ISOLANTE TÉRMICO E ACÚSTICO) COM VERMICULITA (1CI:2CH:1ARM:8,3333VERM) ESP.=3CM |  |  |  | m2 |  | 40.22 | 13.98 |  | 54.2
130152 | REBOCO (1CALH:4ARFC+100KG CI/M3) ESP.= 1CM |  |  |  | m2 |  | 5.74 | 20.89 |  | 26.63
130160 | REGULARIZAÇÃO E/OU NIVELAMENTO DE LAJE COM VERMICULITA ( 1CI:1ARM:5,5556VERM) |  |  |  | m3 |  | 997.59 | 616.56 |  | 1614.15
176 | ESTRUTURA DE MADEIRA
140000 | ESTRUTURA DE MADEIRA | [5 empty] | 0 | 0 |  | 0
140101 | ESTRUTURA DE MADEIRA PARA TELHA CERÂMICA V=3 A 7 M. C/FERRAGENS |  |  |  | m2 |  | 118.3 | 42.41 |  | 160.71
140102 | ESTRUTURA DE MADEIRA PARA TELHA CERAMICA V=7 A 10 M C/FERRAGENS |  |  |  | m2 |  | 123.2 | 53.01 |  | 176.21
140103 | ESTRUTURA DE MADEIRA PARA TELHA CERAMICA V=10-13 M. C/FERRAGENS |  |  |  | m2 |  | 132.52 | 63.61 |  | 196.13
140111 | MÃO DE OBRA ESTR.MAD.TELHA CERÂMICA V=3 A 7 M |  |  |  | m2 |  | 3.27 | 42.41 |  | 45.68
140112 | MÃO DE OBRA ESTR.MAD.TELHA CERÂMICA V=7 A 10 M |  |  |  | m2 |  | 3.27 | 53.01 |  | 56.28
140113 | MÃO DE OBRA ESTR.MAD.TELHA CERÂMICA V=10 A 13 M |  |  |  | m2 |  | 3.27 | 63.61 |  | 66.88
140118 | MÃO DE OBRA P/ESTR.MAD.EM TESOURA TELHA FIBROCIMENTO |  |  |  | m2 |  | 0.46 | 35.34 |  | 35.8
140119 | MAO DE OBRA P/ESTR.MADEIRA EM TERÇA TELHA FIBROCIMENTO |  |  |  | m2 |  | 0.33 | 15.26 |  | 15.59
140200 | ESTRUTURA DE MADEIRA PARA TELHA FIBROCIMENTO COM APOIOS EM LAJES/VIGAS OU PAREDES(SOMENTE TERÇAS) C/FERRAGENS |  |  |  | m2 |  | 36.92 | 15.26 |  | 52.18
140201 | ESTRUTURA DE MADEIRA PARA TELHA DE FIBROCIMENTO (C/TESOURA) C/FERRAGENS |  |  |  | m2 |  | 81.72 | 35.34 |  | 117.06
140202 | GRADEADO CAIBROS/RIPAS |  |  |  | m2 |  | 57.81 | 12.72 |  | 70.53
140203 | UTILIZAÇÃO DO CAIBRO NO LUGAR DO RIPAMENTO |  |  |  | m2 |  | 62.9 | 4.99 |  | 67.89
140205 | RIPAMENTO DE MADEIRA |  |  |  | m2 |  | 12.56 | 6.36 |  | 18.92
140206 | RIPÃO APARELHADO PARA TELHADO |  |  |  | M |  | 20.7 | 7.54 |  | 28.24
140301 | TRATAMENTO PARA ESTRUTURA DE TELHADO |  |  |  | m2 |  | 7.08 | 2.08 |  | 9.16
177 | ESTRUTURAS METÁLICAS
150000 | ESTRUTURAS METALICAS | [5 empty] | 0 | 0 |  | 0
150103 | ESTRUTURA METÁLICA CONVENCIONAL EM AÇO DO TIPO USI SAC-300 COM FUNDO ANTICORROSIVO |  |  |  | Kg |  | 22.94 | 0 |  | 22.94
150204 | ESTRUTURA METÁLICA CONVENCIONAL EM AÇO DO TIPO MR-250 / ASTM A36 COM FUNDO ANTICORROSIVO |  |  |  | Kg |  | 19.13 | 0 |  | 19.13
178 | COBERTURAS
160000 | COBERTURAS | [5 empty] | 0 | 0 |  | 0
160100 | COBERTURA COM TELHA AMERICANA RESINADA COR VERMELHA |  |  |  | m2 |  | 35.4 | 3.75 |  | 39.15
160101 | CUMEEIRA PARA TELHA AMERICANA RESINADA COR VERMELHA |  |  |  | m |  | 18.87 | 18.21 |  | 37.08
160301 | COBERTURA COM TELHA COLONIAL RESINADA COR VERMELHA |  |  |  | m2 |  | 53.21 | 5.57 |  | 58.78
160302 | CUMEEIRA P/TELHA COLONIAL RESINADA COR VERMELHA |  |  |  | m |  | 15.96 | 18.21 |  | 34.17
160401 | COBERTURA COM TELHA PLAN RESINADA COR VERMELHA |  |  |  | m2 |  | 62.7 | 5.63 |  | 68.33
160402 | CUMEEIRA P/ TELHA PLAN RESINADA COR VERMELHA |  |  |  | m |  | 15.06 | 18.21 |  | 33.27
160403 | EMBOCAMENTO LATERAL (OITOES) |  |  |  | m |  | 10.38 | 10.07 |  | 20.45
160404 | EMBOCAMENTO DE BEIRAL |  |  |  | M |  | 0.51 | 12.43 |  | 12.94
160421 | MAO DE OBRA PARA COBERTURA COM TELHA COLONIAL PLAN |  |  |  | m2 |  | 0 | 5.63 |  | 5.63
160501 | COBERTURA COM TELHA ONDULADA DE FIBROCIMENTO |  |  |  | m2 |  | 35.07 | 7.32 |  | 42.39
160502 | CUMEEIRA PARA TELHA ONDULADA DE FIBROCIMENTO |  |  |  | m |  | 44.37 | 4 |  | 48.37
160600 | CALHA DE CHAPA GALVANIZADA |  |  |  | m2 |  | 50.78 | 55.7 |  | 106.48
160601 | CALHA DE CHAPA GALVANIZADA |  |  |  | m |  | 30.47 | 33.42 |  | 63.89
160602 | RUFO DE CHAPA GALVANIZADA |  |  |  | m |  | 22.75 | 16.64 |  | 39.39
160603 | RUFO DE CHAPA GALVANIZADA |  |  |  | m2 |  | 56.87 | 44.18 |  | 101.05
160801 | COBERTURA COM TELHA CANALETE 49 OU EQUIV. COM ACESSÓRIOS |  |  |  | m2 |  | 129.63 | 12.23 |  | 141.86
160901 | COBERTURA COM TELHA CANALETE 90 OU EQUIV. COM ACESSÓRIOS |  |  |  | m2 |  | 107.08 | 17.46 |  | 124.54
160905 | COBERTURA COM TELHA DE ALUMÍNIO 0.5 MM |  |  |  | m2 |  | 63.3 | 5.66 |  | 68.96
160906 | COBERTURA COM TELHA FIBERGLASS COM VÉU PROTEÇÃO 1MM COM ACESSÓRIOS |  |  |  | m2 |  | 84.81 | 5.66 |  | 90.47
160908 | RIPAMENTO DE ARGAMASSA |  |  |  | m2 |  | 3.01 | 7.11 |  | 10.12
160909 | FECHAMENTO LATERAL COM TELHA METÁLICA COM PINTURA ELETROSTÁTICA 0,65 MM COM ACESSÓRIOS |  |  |  | m2 |  | 113.88 | 12.48 |  | 126.36
160910 | FECHAMENTO LATERAL COM TELHA METÁLICA COM PINTURA ELETROSTÁTICA 0,50 MM COM ACESSÓRIOS |  |  |  | m2 |  | 90.25 | 12.48 |  | 102.73
160911 | COBERTURA COM TELHA FIBERGLASS COM VÉU PROTEÇÃO 1,5 MM COM ACESSÓRIOS |  |  |  | m2 |  | 95.21 | 5.66 |  | 100.87
160963 | CUMEEIRA PARA TELHA GALVANIZADA TRAPEZOIDAL 0,43MM |  |  |  | M |  | 34.95 | 2.85 |  | 37.8
160964 | CUMEEIRA PARA TELHA GALVANIZADA TRAPEZOIDAL 0,5 MM |  |  |  | m |  | 48.41 | 2.85 |  | 51.26
160965 | CUMEEIRA PARA TELHA GALVANIZADA ONDULADA 0,5 MM |  |  |  | m |  | 48.9 | 2.85 |  | 51.75
160966 | COBERTURA COM TELHA GALVANIZADA ONDULADA 0,5 MM COM ACESSÓRIOS |  |  |  | m2 |  | 78.7 | 5.66 |  | 84.36
160967 | COBERTURA COM TELHA CHAPA GALVANIZADA TRAPEZOIDAL 0,5 MM COM ACESSÓRIOS |  |  |  | m2 |  | 79.15 | 5.66 |  | 84.81
160969 | COBERTURA COM TELHA CHAPA GALVANIZADA TRAPEZOIDAL 0,43 MM COM ACESSÓRIOS |  |  |  | m2 |  | 66.25 | 5.66 |  | 71.91
160970 | FECHAMENTO LATERAL COM TELHA GALVANIZADA TRAPEZOIDAL 0,43 MM COM ACESSÓRIOS |  |  |  | m2 |  | 60.32 | 12.48 |  | 72.8
179 | ESQUADRIAS DE MADEIRAS
170000 | ESQUADRIAS DE MADEIRA | [5 empty] | 0 | 0 |  | 0
170010 | ALIZAR |  |  |  | m |  | 16.37 | 1.39 |  | 17.76
170015 | PORTAL (INCLUSO ENCHIMENTO COM ALVENARIA) |  |  |  | Jg |  | 249.84 | 102.89 |  | 352.73
170101 | PORTA LISA 60x210 C/PORTAL E ALISAR S/FERRAGENS |  |  |  | Un |  | 596.37 | 142.27 |  | 738.64
170102 | PORTA LISA 70x210 C/PORTAL E ALISAR S/FERRAGENS |  |  |  | Un |  | 606.5 | 142.27 |  | 748.77
170103 | PORTA LISA 80x210 C/PORTAL E ALISAR S/FERRAGENS |  |  |  | Un |  | 617.93 | 142.27 |  | 760.2
170104 | PORTA DE SANITARIO 60x 160v200CM C/PORTAL /ALISAR S/FERRAGENS |  |  |  | Un |  | 596.37 | 142.27 |  | 738.64
170106 | PORTA REVESTIDA COM MATERIAL MELAMÍNICO PARA BOX (60X 160v200CM) COM PORTAL E ALISAR SEM FERRAGENS |  |  |  | Un |  | 847.82 | 233.79 |  | 1081.61
170107 | FOLHA DE PORTA LISA 60/70/80X210 |  |  |  | Un |  | 241.14 | 18.6 |  | 259.74
170108 | FOLHA DE PORTA COM REVESTIMENTO MELAMÍNICO 70X210 |  |  |  | Un |  | 681.52 | 92.56 |  | 774.08
170109 | FOLHA DE PORTA COM REVESTIMENTO MELAMÍNICO 60X210 |  |  |  | Un |  | 494.06 | 92.56 |  | 586.62
170110 | PORTA LISA 90X210 COM PORTAL E ALISAR SEM FERRAGENS |  |  |  | un |  | 657.83 | 142.27 |  | 800.1
170111 | PORTA LISA 100X210 COM PORTAL E ALISAR SEM FERRAGENS |  |  |  | Un |  | 697.99 | 142.27 |  | 840.26
170112 | FOLHA DE PORTA LISA 90 X 210 |  |  |  | Un |  | 292.47 | 18.6 |  | 311.07
170113 | FOLHA DE PORTA LISA 100 X 210 |  |  |  | un |  | 332.63 | 18.6 |  | 351.23
170114 | FOLHA DE PORTA COM REVESTIMENTO MELAMÍNICO 60X180 |  |  |  | un |  | 482.46 | 92.56 |  | 575.02
170115 | FOLHA DE PORTA COM REVESTIMENTO MELAMÍNICO 80X210 |  |  |  | un |  | 703.74 | 92.56 |  | 796.3
170116 | FOLHA DE PORTA COM REVESTIMENTO MELAMÍNICO 90X210 |  |  |  | un |  | 754.43 | 92.56 |  | 846.99
170117 | FOLHA DE PORTA COM REVESTIMENTO MELAMÍNICO 100X210 |  |  |  | un |  | 805.38 | 92.56 |  | 897.94
180 | ESQUADRIAS METÁLICAS
180000 | ESQUADRIAS METÁLICAS - ( OBS.: 1- OS VIDROS NÃO ESTÃO INCLUSOS NAS ESQUADRIAS; 2- JÁ ESTÁ CONSIDERADO NO CUSTO DAS ESQUADRIAS DE ALUMÍNIO O CONTRAMARCO ) |  |  |  | S/U |  | 0 | 0 |  | 0
180111 | JANELA DE CORRER EM ALUMINIO ANODIZADO, 02 FOLHAS DE VIDRO, COM FERRAGENS (M.O.FAB.INC.MAT.) |  |  |  | m2 |  | 702.81 | 42.09 |  | 744.9
180112 | JANELA DE CORRER EM ALUMINIO ANODIZADO COM 03 FOLHAS (01 VIDRO E 02 VENEZIANAS) C/FERRAGENS (M.O.FAB.INC.MAT.) |  |  |  | m2 |  | 1137.99 | 42.09 |  | 1180.08
180113 | PORTA DE ABRIR EM ALUMÍNIO ANODIZADO, 01 FOLHA COM VIDRO, COM FERRAGENS (M.O.FAB.INC.MAT.) |  |  |  | m2 |  | 814.04 | 39.49 |  | 853.53
180114 | PORTA DE ABRIR EM ALUMÍNIO ANODIZADO, 01 FOLHA EM VENEZIANA, COM FERRAGENS (M.O.FAB.INC.MAT.) |  |  |  | m2 |  | 1102.36 | 39.49 |  | 1141.85
180115 | JANELA EM ALUMÍNIO ANODIZADO MAXIM AR C/FERRAGENS (M.O.FAB.INC.MAT.) |  |  |  | m2 |  | 974.71 | 42.09 |  | 1016.8
180120 | JANELA DE CORRER EM ALUMINIO, 02 FOLHAS DE VIDRO, COM ACABAMENTO EM PINTURA ELETROSTÁTICA BRANCA - INCLUSO FERRAGENS (M.O.FAB.INC.MAT.) |  |  |  | m2 |  | 520.86 | 42.09 |  | 562.95
180121 | JANELA DE CORRER EM ALUMINIO, 03 FOLHAS (01 VIDRO E 02 VENEZIANAS), COM ACABAMENTO EM PINTURA ELETROSTÁTICA BRANCA - INCLUSO FERRAGENS (M.O.FAB.INC.MAT.) |  |  |  | m2 |  | 900.59 | 42.09 |  | 942.68
180122 | JANELA MAXIM AR EM ALUMINIO COM ACABAMENTO EM PINTURA ELETROSTÁTICA BRANCA - INCLUSO FERRAGENS (M.O.FAB.INC.MAT.) |  |  |  | m2 |  | 803.58 | 42.09 |  | 845.67
180123 | PORTA DE ABRIR EM ALUMINIO, 01 FOLHA COM VIDRO, ACABAMENTO EM PINTURA ELETROSTÁTICA BRANCA - INCLUSO FERRAGENS (M.O.FAB.INC.MAT.) |  |  |  | m2 |  | 821.28 | 39.49 |  | 860.77
180124 | PORTA DE ABRIR EM ALUMINIO, 01 FOLHA VENEZIANA, ACABAMENTO EM PINTURA ELETROSTÁTICA BRANCA - INCLUSO FERRAGENS (M.O.FAB.INC.MAT.) |  |  |  | m2 |  | 890.18 | 39.49 |  | 929.67
180204 | PORTA CORTA FOGO COMPLETA - P90 |  |  |  | Un |  | 1798.46 | 80.65 |  | 1879.11
180208 | GRADE PROTECAO TIPO TIJOLINHO GP-1/GP-2 |  |  |  | m2 |  | 247.25 | 36.12 |  | 283.37
180280 | PORTÃO DE ABRIR 02 FOLHAS DE TELA/TUBO FoGo 1.1/2" PT1/PT2 C/FERRAGENS |  |  |  | m2 |  | 428.5 | 43.18 |  | 471.68
180281 | PORTÃO DE ABRIR 01 FOLHA TELA/TUBO FoGo 1.1/2" PT3 C/FERRAGENS |  |  |  | m2 |  | 471.35 | 40.92 |  | 512.27
180282 | PORTÃO DE ABRIR 01 FOLHA TELA/TUBO FoGo 2" PT10 C/FERRAGENS |  |  |  | m2 |  | 600.24 | 40.92 |  | 641.16
180302 | PORTÃO DE ABRIR 02 FOLHAS DE FERRO REDONDO PT-6 C/FERRAGENS |  |  |  | m2 |  | 642.55 | 43.18 |  | 685.73
180303 | PORTA DE ENROLAR C/FERRAGENS |  |  |  | m2 |  | 261.88 | 54.48 |  | 316.36
180304 | PORTÃO DE ABRIR 01 FOLHA CHAPA 14 PT-4 C/FERRAGENS |  |  |  | m2 |  | 444.56 | 40.92 |  | 485.48
180305 | PORTÃO DE ABRIR 02 FOLHAS DE TELA E TUBO GALVANIZADO 2" PT 9 C/FERRAGENS |  |  |  | m2 |  | 587.78 | 43.18 |  | 630.96
180307 | PORTÃO DE ABRIR 01 FOLHA COM CHAPA TRAPEZOIDAL / TUBO DE ACO PT-5 C/FERRAGENS |  |  |  | m2 |  | 412.06 | 40.92 |  | 452.98
180308 | PORTÃO DE ABRIR DE 02 FOLHAS EM CHAPA 14 / GRADE DE FERRO PT-7 C/FERRAGENS |  |  |  | m2 |  | 759.2 | 43.18 |  | 802.38
180309 | PORTÃO DE CORRER E ABRIR CONJUGADO PT-8 C/FERRAGENS |  |  |  | m2 |  | 433.51 | 40.92 |  | 474.43
180310 | GRADE DE PROTECAO EM CANTONEIRA/FERRO QUADRADO GP3-GP4 |  |  |  | m2 |  | 304.77 | 36.12 |  | 340.89
180311 | GRADE DE PROTECAO/TUBO INDUSTRIAL/FERRO REDONDO-GP5 |  |  |  | m2 |  | 303.34 | 22.18 |  | 325.52
180312 | GRADE DE FRENTE/FERRO REDONDO COM ESTACA D=25CM ARMADA - GF-1 |  |  |  | m2 |  | 254.07 | 25.98 |  | 280.05
180313 | GRADE DE FRENTE/TUBO DE AÇO COM ESTACA D=25CM ARMADA - GF-2 |  |  |  | m2 |  | 201.97 | 25.98 |  | 227.95
180314 | GUARDA CORPO COM CORRIMÃO/TUBO INDUSTRIAL GC-1 |  |  |  | m2 |  | 402.88 | 17.82 |  | 420.7
180315 | GUARDA CORPO COM CORRIMÃO/TUBO IND. E TELA ARTÍSTICA GC-2 |  |  |  | m2 |  | 438.54 | 17.82 |  | 456.36
180316 | CORRIMÃO/TUBO INDUSTRIAL C-1 |  |  |  | m |  | 53.55 | 17.82 |  | 71.37
180317 | GRADE PADRÃO PARA CELA |  |  |  | m2 |  | 552.04 | 45.6 |  | 597.64
180318 | GUARDA BICICLETAS |  |  |  | M |  | 245.64 | 4.47 |  | 250.11
180320 | GRADE GINASIO - TELA PORTUG.3X3CM FIO12/TB.INDUST.1.1/2" |  |  |  | m2 |  | 242.58 | 16.79 |  | 259.37
180321 | GRADE GINÁSIO (PARAFUSADA) TELA PORT.3X3CM FIO12/TUB.IND.1.1/2" |  |  |  | m2 |  | 270.79 | 10.07 |  | 280.86
180323 | GRELHA PADRÃO GOINFRA DE FERRO CHATO COM BERÇO (ESPAÇAMENTO ENTRE FACES = 1,5CM - NBR 9050 ACESSIBILIDADE) |  |  |  | m2 |  | 554.11 | 64.47 |  | 618.58
180324 | GRELHA PADRÃO GOINFRA DE FERRO CHATO COM BERÇO ( ESPAÇAMENTO ENTRE EIXOS = 2 CM) |  |  |  | m2 |  | 515.81 | 64.47 |  | 580.28
180325 | VEDAÇÃO DE JUNTA DE DILATAÇÃO COM CHAPA 18 VINCADA E PARAFUSADA A CADA 30 CM - PINTADA |  |  |  | M |  | 25.42 | 9.26 |  | 34.68
180328 | GUARDA CORPO COM CORRIMÃOS/TUBO INDUSTRIAL GCR |  |  |  | m2 |  | 312.14 | 17.82 |  | 329.96
180330 | GUARDA CORPO / TUBO INDUSTRIAL GCS-1 |  |  |  | m2 |  | 373.74 | 17.82 |  | 391.56
180331 | GUARDA CORPO/TUBO INDUSTRIAL E TELA ARTÍSTICA GCS-2 |  |  |  | m2 |  | 409.42 | 17.82 |  | 427.24
180380 | JANELA MAXIM AR CHAPA/VIDRO J4 C/FERRAGENS |  |  |  | m2 |  | 805.58 | 45.6 |  | 851.18
180381 | JANELA MAXIM AR CHAPA/VIDRO J3/J5/J6/J8 C/FERRAGENS |  |  |  | m2 |  | 461.29 | 45.6 |  | 506.89
180383 | JANELA DE CORRER VENEZIANA CHAPA/VIDRO J14 C/FERRAGENS |  |  |  | m2 |  | 420.89 | 45.6 |  | 466.49
180401 | JANELA DE CORRER CHAPA/VIDRO J9/J10/J12/J13 C/FERRAGENS |  |  |  | m2 |  | 236.75 | 45.6 |  | 282.35
180402 | JANELA DE CORRER VENEZIANA CHAPA/VIDRO J11/J16 C/FERRAGENS |  |  |  | m2 |  | 759.02 | 45.6 |  | 804.62
180403 | JANELA MAXIM AR CHAPA/VIDRO J1/J2/J7/J15 C/FERRAGENS |  |  |  | m2 |  | 224.09 | 45.6 |  | 269.69
180404 | JANELA BASCULANTE EM CHAPA J17, J18 e J19 C/FERRAGENS |  |  |  | m2 |  | 392.96 | 45.6 |  | 438.56
180405 | JANELA METALICA / PRE-MOLDADO JPM-1 / JPM-2 C/FERRAGENS |  |  |  | m2 |  | 382.9 | 35.94 |  | 418.84
180406 | JANELA EM CHAPA METÁLICA TIPO VENEZIANA FIXA COM VENTILAÇÃO J-20 |  |  |  | m2 |  | 380.39 | 42.67 |  | 423.06
180490 | PORTA DE ABRIR DE 01 FOLHA EM CHAPA VINCADA PF-1A C/FERRAGENS |  |  |  | m2 |  | 608.62 | 42.67 |  | 651.29
180491 | PORTA DE ABRIR DE 01 FOLHA EM CHAPA METÁLICA PF-1B C/FERRAGENS |  |  |  | m2 |  | 585.3 | 42.67 |  | 627.97
180501 | PORTA DE ABRIR DE 01 FOLHA EM CHAPA METÁLICA PF-1 C/FERRAGENS |  |  |  | m2 |  | 728.74 | 42.67 |  | 771.41
180502 | PORTA DE ABRIR DE 01 FOLHA DE VIDRO PF-2 C/FERRAGENS |  |  |  | m2 |  | 468.25 | 42.67 |  | 510.92
180503 | PORTA DE ABRIR DE 01 FOLHA (VENEZIANA/VIDRO) PF-3 C/FERRAGENS |  |  |  | m2 |  | 570.22 | 42.67 |  | 612.89
180504 | PORTA DE ABRIR DE 01 FOLHA EM VENEZIANA PF-4 C/FERRAGENS |  |  |  | m2 |  | 650.7 | 42.67 |  | 693.37
180505 | PORTA DE ABRIR DE 02 FOLHAS EM VENEZIANA PF-5 C/FERRAGENS |  |  |  | m2 |  | 576.31 | 42.67 |  | 618.98
180506 | PORTA DE CORRER DE 04 FOLHAS EM VIDRO (DUAS FIXAS E DUAS MÓVEIS) PF-6 C/ FERRAGENS |  |  |  | m2 |  | 302.1 | 42.67 |  | 344.77
180507 | PORTA DE CORRER DE 02 OU 04 FOLHAS DE VIDRO (METADE FIXA/METADE MÓVEL) C/BASCULA SUPERIOR PF-7/PF-8 C/ FERRAGENS |  |  |  | m2 |  | 339.66 | 42.67 |  | 382.33
180508 | PORTA DE ABRIR DE 02 FOLHAS DE VIDRO PF-9 C/FERRAGENS |  |  |  | m2 |  | 416.75 | 42.67 |  | 459.42
180509 | PORTA DE ABRIR DE 01 FOLHA EM CHAPA DE AÇO PARA SANITÁRIO PF-10 C/FERRAGENS |  |  |  | m2 |  | 454.83 | 42.67 |  | 497.5
180510 | PORTA CH./VENEZIANA PRE-MOLD.PPM-1/PPM-2 C/FERRAGEM |  |  |  | m2 |  | 624.14 | 33.42 |  | 657.56
180511 | PORTA CHAPA / GRADE - PRE-MOLD.PPM-3 C/FERRAGEM |  |  |  | m2 |  | 645.13 | 33.42 |  | 678.55
180512 | PORTA EM CHAPA P/WC - PRE-MOLD.PPM-4 C/FERRAGEM |  |  |  | m2 |  | 435.43 | 33.42 |  | 468.85
180515 | PORTA DE ABRIR DE 02 FOLHAS (VENEZIANA / VIDRO) PF-11 C/FERRAGENS |  |  |  | m2 |  | 504.5 | 42.67 |  | 547.17
180701 | ESCADA TIPO MARINHEIRO COM GUARDA CORPO PADRÃO GOINFRA ( H > 3M ) |  |  |  | m |  | 681.39 | 7.43 |  | 688.82
180703 | ESCADA TIPO MARINHEIRO SEM GUARDA CORPO PADRÃO GOINFRA ( H <= 3M) |  |  |  | m |  | 498.75 | 13.27 |  | 512.02
180708 | GAIOLA PADRÃO EM AÇO CA-50 8.0 MM PARA PROTEÇÃO DAS LUMINÁRIAS |  |  |  | un |  | 180.76 | 17.82 |  | 198.58
180710 | ALÇAPÃO FORMATO COIFA EM CHAPA VINCADA Nº. 18 H=(10+2)CM, C/ALÇAS E PORTA CADEADOS (INCLUSIVE CADEADOS Nº. 30) |  |  |  | m2 |  | 360.72 | 6.42 |  | 367.14
181 | VIDROS
190000 | VIDROS | [5 empty] | 0 | 0 |  | 0
190101 | VIDRO LISO 3 MM - COLOCADO |  |  |  | m2 |  | 194.42 | 0 |  | 194.42
190102 | VIDRO LISO 4 MM - COLOCADO |  |  |  | m2 |  | 213.33 | 0 |  | 213.33
190103 | VIDRO LISO 5 MM - COLOCADO |  |  |  | m2 |  | 234.71 | 0 |  | 234.71
190104 | VIDRO LISO 6 MM - COLOCADO |  |  |  | m2 |  | 243.3 | 0 |  | 243.3
190105 | VIDRO MINI-BOREAL - COLOCADO |  |  |  | m2 |  | 193.85 | 0 |  | 193.85
190106 | VIDRO PONTILHADO - COLOCADO |  |  |  | m2 |  | 186.6 | 0 |  | 186.6
190108 | VIDRO MARTELADO - COLOCADO |  |  |  | m2 |  | 187.58 | 0 |  | 187.58
190109 | VIDRO CANELADO - COLOCADO |  |  |  | m2 |  | 184.68 | 0 |  | 184.68
190201 | VIDRO TEMPERADO 10 MM - COLOCADO |  |  |  | m2 |  | 445 | 0 |  | 445
190202 | VIDRO TEMPERADO 10 MM FUME - COLOCADO |  |  |  | m2 |  | 472.79 | 0 |  | 472.79
190301 | VIDRO FUME COMUM 4MM - COLOCADO |  |  |  | m2 |  | 229.85 | 0 |  | 229.85
190401 | VIDRO ARAMADO - COLOCADO |  |  |  | m2 |  | 481.26 | 0 |  | 481.26
182 | REVESTIMENTO DE PAREDES
200000 | REVESTIMENTO DE PAREDES | [5 empty] | 0 | 0 |  | 0
200101 | CHAPISCO COMUM |  |  |  | m2 |  | 2.44 | 3.23 |  | 5.67
200102 | COSTURA DE TRINCA EM ALVENARIA DE TIJOLO |  |  |  | m |  | 4.13 | 9.32 |  | 13.45
200103 | RASGO E ENCHIMENTO DE ALVENARIA |  |  |  | M |  | 0.2 | 14.14 |  | 14.34
200104 | CHAPISCO FINO USADO SOBRE EMBOCO C/PENEIRA |  |  |  | m2 |  | 4.14 | 5.57 |  | 9.71
200105 | CHAPISCO COM PEDRISCO |  |  |  | m2 |  | 2.02 | 5.57 |  | 7.59
200140 | CHAPISCO COMUM EM FACHADA |  |  |  | m2 |  | 2.44 | 3.66 |  | 6.1
200145 | CHAPISCO COMUM EM BALANCIM |  |  |  | m2 |  | 3.23 | 3.33 |  | 6.56
200150 | CHAPISCO ROLADO - (1COLA:10CI:30 ARML) |  |  |  | m2 |  | 3.46 | 1.15 |  | 4.61
200200 | EMBOÇO PARA REBOCO FINO (1CALH:4ARML+100kgCI/M3) |  |  |  | m2 |  | 9.85 | 12.95 |  | 22.8
200201 | EMBOÇO (1CI:4 ARML) |  |  |  | m2 |  | 9.68 | 12.95 |  | 22.63
200403 | REBOCO (1 CALH:4 ARFC+100kgCI/M3) |  |  |  | m2 |  | 2.88 | 14.12 |  | 17
200499 | REBOCO PAULISTA A-14 (1CALH:4ARMLC+100kgCI/M3) |  |  |  | m2 |  | 9.85 | 17.94 |  | 27.79
200500 | REBOCO PAULISTA A-7 (1 CALH,4 ARMLC) |  |  |  | m2 |  | 9.9 | 17.94 |  | 27.84
200502 | REBOCO - 1CI:3 ARML - (BASE P/TINTA EPOXI / OUTROS) |  |  |  | m2 |  | 10.8 | 17.94 |  | 28.74
200503 | REVESTIMENTO C/LITOCERAMICA |  |  |  | m2 |  | 54.02 | 26.36 |  | 80.38
200504 | REBOCO PAULISTA A13 (1 CALH:3 ARMLC+100kgCI/M3) |  |  |  | m2 |  | 11.12 | 17.94 |  | 29.06
200505 | REBOCO PAULISTA C/IMPERMEABILIZANTE A-15 (1CI:4ARMLC+5% IMPXCI) |  |  |  | m2 |  | 12.71 | 17.94 |  | 30.65
200506 | CHAPISCO GROSSO |  |  |  | m2 |  | 7.31 | 8.08 |  | 15.39
201002 | PASTILHA DE PORCELANA COM PASTA COLANTE |  |  |  | m2 |  | 168.69 | 15.7 |  | 184.39
201003 | PASTILHA PORCELANA C/ARGAMASSA FLEXIVEL |  |  |  | m2 |  | 173.45 | 15.7 |  | 189.15
201201 | REVESTIMENTO COM PEDRA SAO THOME |  |  |  | m2 |  | 202.27 | 22.93 |  | 225.2
201202 | REVESTIMENTO DE MARMORE PADRONIZADO |  |  |  | m2 |  | 464.72 | 22.93 |  | 487.65
201302 | REVESTIMENTO COM CERÂMICA |  |  |  | m2 |  | 58.77 | 23.97 |  | 82.74
201304 | REVESTIMENTO COM LAMINADO MELAMÍNICO SOBRE EMBOÇO 1:3 |  |  |  | m2 |  | 82.75 | 18.94 |  | 101.69
201305 | REJUNTAMENTO C/CIMENTO-COLA PRE-MOL |  |  |  | m |  | 0.27 | 1.04 |  | 1.31
201306 | REJUNTAMENTO C/MASSA PLÁSTICA - PRE MOL. |  |  |  | m |  | 1.14 | 1.04 |  | 2.18
201371 | REVESTIMENTO COM BARITA - RX GABINETE MÉDICO |  |  |  | m2 |  | 71 | 26.62 |  | 97.62
201401 | BARRA LISA (1CI:4ARMLC+5%IMP.X CI) C/OXIDO FERRO |  |  |  | m2 |  | 16.47 | 23.29 |  | 39.76
201402 | REVESTIMENTO COM BARITA - RX GABINETE ODONTOLÓGICO |  |  |  | m2 |  | 56.8 | 26.62 |  | 83.42
201410 | MOLDURA TIPO "U" INVERTIDO EM ARGAMASSA COM 2CM DE ESPESSURA TIPO PINGADEIRA EM MURO/PLATIBANDA ( A PARTE VERTICAL DESCE 2,5CM) |  |  |  | m2 |  | 21.93 | 43.64 |  | 65.57
183 | FORROS
210000 | FORROS | [5 empty] | 0 | 0 |  | 0
210101 | CHAPISCO EM FORRO (1CI: 3 ARG) |  |  |  | m2 |  | 3.23 | 4.46 |  | 7.69
210102 | CHAPISCO ROLADO (1CIM:3 ARML)+(1 COLA:10 CIM) |  |  |  | m2 |  | 3.46 | 1.15 |  | 4.61
210201 | EMBOCO EM FORRO (1 CALH:4 ARML+150 KG CI/M3) |  |  |  | m2 |  | 10.53 | 16.34 |  | 26.87
210301 | REBOCO FINO EM FORRO (1 CALH:4 ARFC+100 KG CI/M3) |  |  |  | m2 |  | 2.82 | 19.08 |  | 21.9
210401 | REBOCO PAULISTA EM FORRO(1CALH:4ARML+150KG CI/M3) |  |  |  | m2 |  | 13.17 | 21.82 |  | 34.99
210460 | FORRO DE PVC COM ESTRUTURA EM METALON PINTADA COM TINTA ALQUÍDICA D.F. |  |  |  | m2 |  | 59.61 | 9.75 |  | 69.36
210461 | FORRO DE PVC SEM ESTRUTURA DE METALON (COM REPINTURA DA ESTRUTURA COM TINTA ALQUÍDICA D.F.) |  |  |  | m2 |  | 29.34 | 9.75 |  | 39.09
210498 | FORRO DE GESSO ACARTONADO PARA ÁREAS SECAS ESPESSURA DE 12,5MM |  |  |  | m2 |  | 56.71 | 12.07 |  | 68.78
210499 | FORRO DE GESSO ACARTONADO PARA ÁREAS MOLHADAS, ESPESSURA DE 12,5 MM |  |  |  | m2 |  | 64.8 | 12.07 |  | 76.87
210501 | FORRO DE GESSO COMUM |  |  |  | m2 |  | 23.36 | 17.26 |  | 40.62
210505 | MOLDURA PARA FORRO DE GESSO COMUM 5 CM |  |  |  | m |  | 16 | 0 |  | 16
210506 | TABICA PARA FORRO DE GESSO COMUM |  |  |  | m |  | 15.89 | 0 |  | 15.89
210515 | GESSO CORRIDO EM TETO |  |  |  | m2 |  | 5.34 | 13.15 |  | 18.49
210702 | FORRO PAULISTA DE CEDRINHO (1ª QUALIDADE) |  |  |  | m2 |  | 222.27 | 35.34 |  | 257.61
184 | REVESTIMENTO DE PISO
220000 | REVESTIMENTO DE PISO | [5 empty] | 0 | 0 |  | 0
220001 | FITA ANTIDERRAPANTE PARA ÁREAS INTERNAS E EXTERNAS - ALTO TRÁFEGO - USO GERAL |  |  |  | m |  | 6.56 | 1.44 |  | 8
220050 | LASTRO DE CONCRETO REGULARIZADO SEM IMPERMEAB. 1:3:6 ESP= 5CM (BASE) |  |  |  | m2 |  | 19.79 | 9.54 |  | 29.33
220053 | REGULARIZAÇAO DE PISO/LAJE/ BASE PARA TINTA EPÓXI (1:3) e=2 CM |  |  |  | m2 |  | 12.37 | 9.35 |  | 21.72
220058 | PISO LAMINADO COM CONCRETO 20MPA E=5CM |  |  |  | m2 |  | 24.68 | 12.72 |  | 37.4
220059 | PISO LAMINADO COM CONCRETO USINADO 20MPA E=5CM |  |  |  | m2 |  | 30.98 | 9.33 |  | 40.31
220060 | PISO LAMINADO COM CONCRETO 20MPA E=7CM |  |  |  | m2 |  | 33.64 | 15.5 |  | 49.14
220061 | PISO LAMINADO COM CONCRETO USINADO 20MPA E=7 CM |  |  |  | m2 |  | 42.46 | 10.76 |  | 53.22
220100 | PASSEIO PROTECAO EM CONC.DESEMPEN.5 CM 1:2,5:3,5 (INCLUSO ESPELHO DE 30CM/ESCAVAÇÃO/REATERRO/APILOAMENTO/ATERRO INTERNO) |  |  |  | m2 |  | 48.24 | 36.75 |  | 84.99
220101 | LASTRO DE CONCRETO REGULARIZADO IMPERMEABILIZADO 1:3:6 ESP=5CM (BASE) |  |  |  | m2 |  | 27.24 | 10.33 |  | 37.57
220102 | PISO CONCRETO DESEMPENADO ESPESSURA = 5 CM 1:2,5:3,5 |  |  |  | m2 |  | 22.99 | 11.94 |  | 34.93
220103 | PISO EM CONCRETO ARMADO E=20CM BAIA TERM.RODOVIARIO 30MPA(3X3 M)COMP./S.LEITO |  |  |  | m2 |  | 205.28 | 70.98 |  | 276.26
220104 | PISO EM CONCRETO DESEMPENADO ESPESSURA = 7 CM 1:2,5:3,5 |  |  |  | m2 |  | 30.57 | 17.77 |  | 48.34
220105 | PISO CONCRETO POLIDO E=2,0 CM (1:2:2,5) E JUNTA PL ASTICA 17MM |  |  |  | m2 |  | 13.34 | 17.1 |  | 30.44
220107 | LASTRO DE BRITA PARA PISO - (OBRAS CIVIS) |  |  |  | m3 |  | 176.97 | 23.57 |  | 200.54
220108 | PISO CONCRETO SEMI POLIDO COM LASTRO (BASE) E=7,0 CM |  |  |  | m2 |  | 44.22 | 23.33 |  | 67.55
220109 | CONCRETO DESEMPENADO PARA QUADRA COM LASTRO E=7,0 CM |  |  |  | m2 |  | 33.92 | 23.33 |  | 57.25
220111 | RODAPE DE CONCRETO POLIDO 7 CM CANTO VIVO |  |  |  | M |  | 2.75 | 4.93 |  | 7.68
220112 | PISO CIMENTADO C/RESINA SINTÉTICA E=1CM (1 CI:3 ARMG)) |  |  |  | m2 |  | 9.74 | 13.11 |  | 22.85
220113 | CHAPISCO ADESIVO S/PISO C/RESINA SINTÉTICA E=5 MM ( 1CI:1,5 ARMG) |  |  |  | m2 |  | 4.34 | 1.98 |  | 6.32
220114 | CONCRETO DESEMPENADO 5CM C/JUNTA SX.ROLADO-10CM-1:2,5:3,5 |  |  |  | m2 |  | 26.96 | 23.54 |  | 50.5
220201 | CIMENTO LISO IMPERM. NATURAL E=2CM C/JUNTA PLÁSTICA 1CI:3ARMG |  |  |  | m2 |  | 14.79 | 13.56 |  | 28.35
220202 | CIMENTO RUSTICO IMP. NATURAL E=.2CM C/JUNTA PLÁSTICA 1CI:3ARMG |  |  |  | m2 |  | 14.79 | 17.1 |  | 31.89
220301 | CIMENTO RUSTICO E=2CM C/JUNTA PLAST.1 CI:3 ARMG |  |  |  | m2 |  | 13.41 | 17.1 |  | 30.51
220302 | PISO CIMENTADO RUSTICO ESP=2 CM SEM JUNTA (1CI:3ARMG) |  |  |  | m2 |  | 12.37 | 17.1 |  | 29.47
220309 | PISO EM CERÂMICA PEI MAIOR OU IGUAL A 4 COM CONTRA PISO (1CI:3ARML) E ARGAMASSA COLANTE |  |  |  | m2 |  | 48.78 | 26.29 |  | 75.07
220310 | RODAPÉ DE CERÂMICA COM ARGAMASSA COLANTE |  |  |  | m |  | 2.41 | 6.27 |  | 8.68
220311 | CERÂMICA ANTIDERRAPANTE PEI MAIOR OU IGUAL A 4 COM CONTRA PISO (1CI:3ARML) E ARGAMASSA COLANTE |  |  |  | m2 |  | 49.83 | 26.29 |  | 76.12
220312 | RODAPÉ DE CERÂMICA ANTIDERRAPANTE COM ARGAMASSA COLANTE |  |  |  | m |  | 2.48 | 6.27 |  | 8.75
220401 | PISO DE ARDOSIA SERRADO COM CONTRAPISO (1CI:3ARML) |  |  |  | m2 |  | 59.58 | 26.29 |  | 85.87
220402 | RODAPE DE ARDOSIA |  |  |  | m |  | 4.17 | 10.37 |  | 14.54
220403 | PISO ARENITO SERRADO (PEDRA DE PIRENÓPOLIS ASSENTADA EM BARRO E REJUNTE COM ARGAMASSA) |  |  |  | m2 |  | 109.64 | 35.42 |  | 145.06
220802 | RODAPE DE MADEIRA |  |  |  | m |  | 13.12 | 12.68 |  | 25.8
220901 | CIMENTO LISO C/ OXIDO DE FERRO E=2 CM C/JUNTA PL.1CI:3ARMG |  |  |  | m2 |  | 16.24 | 13.56 |  | 29.8
220902 | RODAPE DE MASSA (ICI:3 ARMG) |  |  |  | m |  | 1.51 | 7.82 |  | 9.33
220903 | PISO FUNDIDO DE ALTA RESISTÊNCIA 8MM COM CONTRAPISO E=2CM (1CI:3ARML) E JUNTA PLASTICA 27MM |  |  |  | m2 |  | 76 | 17.1 |  | 93.1
220904 | RODAPÉ FUNDIDO DE ALTA RESISTÊNCIA 7 CM CANTO VIVO |  |  |  | m |  | 13.59 | 0 |  | 13.59
220906 | PISO EM PEDRA PORTUGUESA |  |  |  | m2 |  | 89.28 | 15.32 |  | 104.6
220907 | PISO EM MARMORE COM CONTRAPISO (1CI:3ARML) |  |  |  | m2 |  | 447.42 | 33.53 |  | 480.95
220910 | CONCRETO SEIXO ROLADO SEMI POLIDO 3CM(1:2:2,5) C/JUNTA 27MM |  |  |  | m2 |  | 22.45 | 42.13 |  | 64.58
220911 | JUNTA/DILATACAO C/SEIXO ROLADO |  |  |  | m2 |  | 24.41 | 77.63 |  | 102.04
220912 | ASSOALHO EM MADEIRA DE LEI COM CONTRAPISO (1CI:3ARML) |  |  |  | m2 |  | 348.32 | 61.34 |  | 409.66
220913 | PISO EM GRANITO IMPERMEABILIZADO E COM CONTRAPISO (1CI:3ARML) |  |  |  | m2 |  | 241.78 | 33.86 |  | 275.64
220917 | RODAPE DE GRANITO |  |  |  | m |  | 27.7 | 10.37 |  | 38.07
220920 | SOLEIRA EM GRANITO IMPERMEABILIZADA COM CONTRAPISO (1CI:3ARML) |  |  |  | m2 |  | 395.47 | 25.68 |  | 421.15
221000 | BORRACHA ANTIDERRAPANTE C/ CONTRAPISO (1CI:3ARML) E=2CM E NATA DE CIMENTO |  |  |  | m2 |  | 82.17 | 29.67 |  | 111.84
221001 | PISO VINILICO COM CONTRAPISO (1CI:3ARML) E=2CM E NATA DE CIMENTO |  |  |  | m2 |  | 116.28 | 21.72 |  | 138
221003 | PISO VINÍLICO TRÁFEGO INTENSO COM CONTRAPISO (1CI:3ARML) E=2CM E NATA DE CIMENTO |  |  |  | m2 |  | 116.24 | 21.72 |  | 137.96
221004 | RODAPÉ PLANO PARA PISO VINÍLICO H=5CM |  |  |  | m |  | 23.75 | 2.79 |  | 26.54
221005 | RODAPE PARA PISO DE BORRACHA |  |  |  | m |  | 12.57 | 2.79 |  | 15.36
221101 | GRANITINA 8MM FUNDIDA COM CONTRAPISO (1CI:3ARML) E=2CM E JUNTA PLASTICA 27MM |  |  |  | m2 |  | 69.45 | 17.1 |  | 86.55
221102 | RODAPÉ FUNDIDO DE GRANITINA 7CM |  |  |  | m |  | 18.5 | 0 |  | 18.5
221104 | RASPAGEM E APLICAÇÃO RESINA ACRÍLICA DUAS DEMÃOS |  |  |  | m2 |  | 34.99 | 0 |  | 34.99
221106 | GRANITINA 8MM FUNDIDA COM CONTRAPISO (1CI:3ARML) E=2CM E JUNTA PLASTICA 27MM (COM ÓXIDO DE FERRO) |  |  |  | m2 |  | 95.98 | 17.1 |  | 113.08
221107 | DEGRAUS FUNDIDOS DE GRANITINA COM CONTRAPISO |  |  |  | M |  | 53.43 | 12.95 |  | 66.38
221108 | DEMARCACAO DE QUADRA C/PISO VINILICO |  |  |  | m |  | 5.41 | 6.69 |  | 12.1
221109 | TESTEIRA/CANTONEIRA ALUMINIO |  |  |  | m |  | 9.32 | 10.51 |  | 19.83
221120 | PISO DE BORRACHA COLORIDO MODELO TÁTIL ( ALERTA OU DIRECIONAL) INCLUSO CONTRAPISO (1CI:3ARML) C/ E=2CM E NATA DE CIMENTO |  |  |  | m2 |  | 239.53 | 23.16 |  | 262.69
221122 | PISO DE BORRACHA COR PRETA MODELO TÁTIL ( ALERTA OU DIRECIONAL) INCLUSO CONTRAPISO (1CI:3ARML) C/ E=2CM E NATA DE CIMENTO |  |  |  | m2 |  | 153.54 | 23.16 |  | 176.7
221124 | PISO DE LADRILHO HIDRÁULICO COR NATURAL MODELO TÁTIL ( ALERTA OU DIRECIONAL) SEM LASTRO |  |  |  | m2 |  | 116.61 | 23.3 |  | 139.91
221126 | PISO DE LADRILHO HIDRÁULICO COLORIDO MODELO TÁTIL ( ALERTA OU DIRECIONAL) SEM LASTRO |  |  |  | m2 |  | 116.61 | 23.3 |  | 139.91
185 | FERRAGENS
230000 | FERRAGENS | [5 empty] | 0 | 0 |  | 0
230101 | FECHADURA TIPO ALAVANCA REF.: LAFONTE 6236 E/8766- E17 IMAB OU EQUIV. |  |  |  | Un |  | 167.25 | 20.8 |  | 188.05
230102 | FECHADURA TIPO ALAVANCA REF.: LAFONTE 6236 I /8766- I18 IMAB OU EQUIV. |  |  |  | Un |  | 139.95 | 20.8 |  | 160.75
230103 | FECHADURA TIPO LIVRE OCUPADO PARA SANITÁRIO REF.: (819 IMAB/719 LA FONTE) OU EQUIV. |  |  |  | Un |  | 38.57 | 20.8 |  | 59.37
230104 | FECHADURA TIPO BICO DE PAPAGAIO REF.: (1222 LAFONTE/1161 E - 30 IMAB) OU EQUIV. |  |  |  | Un |  | 90.35 | 31.2 |  | 121.55
230105 | FECHADURA TIPO ALAVANCA REF.: LAFONTE 6236 B/8766 - B19 IMAB OU EQUIV. |  |  |  | Un |  | 120.69 | 20.8 |  | 141.49
230106 | TARGETA NIQUELADA No. 03 |  |  |  | Un |  | 2.99 | 10.4 |  | 13.39
230107 | FECHADURA TIPO BOLA REF.: LAFONTE 2080-E / 1005-E VOUGA OU EQUIVALENTE |  |  |  | Un |  | 182.31 | 20.8 |  | 203.11
230108 | FECHADURA TIPO BOLA REF.: LAFONTE 2080-I / 005-I VOUGA OU EQUIVALENTE |  |  |  | Un |  | 161.6 | 20.8 |  | 182.4
230109 | FECHADURA TIPO BOLA REF.: LAFONTE 2080-B / 005-B VOUGA OU EQUIVALENTE |  |  |  | Un |  | 142.68 | 20.8 |  | 163.48
230110 | FECHO FIO REDONDO 4" ZINCADO PARAFUSADO |  |  |  | Un |  | 4.25 | 10.4 |  | 14.65
230174 | BARRA DE APOIO EM AÇO INOX - 40 CM |  |  |  | un |  | 97.86 | 12.37 |  | 110.23
230176 | BARRA DE APOIO EM AÇO INOX - 80 CM |  |  |  | un |  | 140.43 | 12.37 |  | 152.8
230201 | DOBRADICA 3" x 3 1/2" FERRO POLIDO |  |  |  | Un |  | 14.9 | 8.84 |  | 23.74
230202 | DOBRADICA 3" X 3 1/2" CROMADA |  |  |  | Un |  | 5.95 | 8.84 |  | 14.79
230206 | CANTONEIRA PEQUENA PARA DIVISORIAS DE MÁRMORE/GRANITO |  |  |  | Un |  | 34.66 | 0 |  | 34.66
230207 | CANTONEIRA GRANDE PARA DIVISORIAS DE MÁRMORE/GRANITO |  |  |  | Un |  | 37.82 | 0 |  | 37.82
230208 | CHAPA SUPORTE PARA DIVISORIAS DE MÁRMORE/GRANITO |  |  |  | Un |  | 48.75 | 0 |  | 48.75
230209 | BATENTE COM ENCOSTO DE BORRACHA PARA DIVISORIAS DE GRANITO/MÁRMORE |  |  |  | Un |  | 59.73 | 0 |  | 59.73
230210 | DOBRADIÇA COM MOLA PARA PORTA/DIVISORIAS DE MÁRMORE/GRANITO |  |  |  | Un |  | 69.69 | 0 |  | 69.69
230211 | PARAFUSO DE LATÃO PARA DIVISORIAS DE MÁRMORE/GRANITO |  |  |  | Un |  | 9.68 | 0 |  | 9.68
230801 | CORRENTE GALVANIZADA 4 MM PARA CADEADO |  |  |  | M |  | 12.64 | 0 |  | 12.64
230802 | CADEADO 20 MM |  |  |  | Un |  | 18.51 | 0 |  | 18.51
230803 | CADEADO 30 MM |  |  |  | Un |  | 26.06 | 0 |  | 26.06
230804 | CADEADO 50 MM |  |  |  | Un |  | 45.85 | 0 |  | 45.85
186 | MARCENARIA
240000 | MARCENARIA | [5 empty] | 0 | 0 |  | 0
240104 | TÁBUA APARELHADA PARA GUICHÊ |  |  |  | m2 |  | 104.57 | 80.21 |  | 184.78
240105 | PORTA GIZ TIPO 1 - PADRÃO GOINFRA |  |  |  | m |  | 60.94 | 22.32 |  | 83.26
240106 | BATE CARTEIRA ENVERNIZADO E ASSENT. 2,5 X 12 CM |  |  |  | M |  | 28.81 | 14.88 |  | 43.69
240107 | PALCO MOVEL EM ASSOALHO EM IPE ENCERADO |  |  |  | m2 |  | 496.88 | 54.46 |  | 551.34
240108 | QUADRO AVISO-MADEIRA DE LEI/COMPENS. 10MM/CORTIÇA/FELTRO ( SIMILAR AO TIPO 1) |  |  |  | m2 |  | 384.21 | 92.42 |  | 476.63
240109 | ESTRADO ESCOLA 20 SALAS |  |  |  | m2 |  | 247.85 | 155.92 |  | 403.77
240110 | QUADRO AVISO TP-1 (1,20 X 1,20 M) |  |  |  | Un |  | 255.24 | 162.16 |  | 417.4
240200 | PORTINHOLA EM COMPENSADO 18MM / REVESTIDA COM LAMINADO MELAMÍNICO |  |  |  | m2 |  | 311.39 | 527.33 |  | 838.72
240203 | PRATELEIRA MONTANTES EM ALVEN. APARENTE C/PINTURA |  |  |  | m2 |  | 332.48 | 64.73 |  | 397.21
240208 | BATE MACA 2,5 X 12 CM, ENVERNIZADO E ASSENTADO |  |  |  | m |  | 29.54 | 14.88 |  | 44.42
240209 | PRATELEIRA EST.CAIBRO 4+1 TABUAS APARELHADAS E ENVERNIZADAS |  |  |  | m |  | 505.92 | 125.11 |  | 631.03
240210 | SUBSTITUIÇÃO DA MADEIRA DE LEI DA TABELA DE BASQUETE - INCLUSO PINTURA |  |  |  | Un |  | 523.94 | 104.9 |  | 628.84
187 | ADMINISTRAÇÃO - MENSALISTAS
250000 | ADMINISTRAÇÃO - MENSALISTAS |  |  |  | S/U |  | 0 | 0 |  | 0
250101 | ENGENHEIRO - (OBRAS CIVIS) |  |  |  | H |  | 0 | 86.41 |  | 86.41
250102 | MESTRE DE OBRA - (OBRAS CIVIS) |  |  |  | H |  | 0 | 43.53 |  | 43.53
250103 | ENCARREGADO - (OBRAS CIVIS) |  |  |  | H |  | 0 | 23.45 |  | 23.45
250104 | VIGIA DE OBRAS (DIURNO) - (OBRAS CIVIS) |  |  |  | H |  | 0 | 10.15 |  | 10.15
250105 | ALMOXARIFE - (OBRAS CIVIS) |  |  |  | H |  | 0 | 16.64 |  | 16.64
250109 | APONTADOR - (OBRAS CIVIS) |  |  |  | H |  | 0 | 16.64 |  | 16.64
250110 | VIGIA DE OBRAS - (NOTURNO E NO SÁBADO/DOMINGO DIURNO) - O.C. |  |  |  | H |  | 0 | 16.1 |  | 16.1
250111 | VIGIA DE OBRAS - (NOTURNO) - OBRAS CIVIS |  |  |  | H |  | 0 | 11.95 |  | 11.95
250112 | ADMINISTRATIVO DE OBRAS - ( OBRAS CIVIS ) |  |  |  | H |  | 0 | 19.71 |  | 19.71
250113 | TÉCNICO EM SEGURANÇA DO TRABALHO (O. CIVIS) |  |  |  | h |  | 0 | 20.45 |  | 20.45
250114 | APONTARIFE - (OBRAS CIVIS) |  |  |  | h |  | 0 | 21.63 |  | 21.63
188 | PINTURA
260000 | PINTURA | [5 empty] | 0 | 0 |  | 0
260101 | REMOCAO DE PINTURA ANTIGA A CAL |  |  |  | m2 |  | 0 | 2.49 |  | 2.49
260102 | REMOCAO DE PINTURA A TEMPERA |  |  |  | m2 |  | 0 | 3.74 |  | 3.74
260103 | LIMPEZA DE ESTRUTURA METALICA (SEM ANDAIME) |  |  |  | m2 |  | 0.12 | 2.62 |  | 2.74
260104 | REMOCAO DE PINTURA ANTIGA A LATEX |  |  |  | m2 |  | 0 | 4.99 |  | 4.99
260105 | REMOCAO DE PINTURA ANTIGA A OLEO OU ESMALTE |  |  |  | m2 |  | 2.06 | 6.24 |  | 8.3
260201 | CAIACAO TRES DEMAOS MUROS E PAREDES - (O.C.) |  |  |  | m2 |  | 0.78 | 1.88 |  | 2.66
260202 | CAIACAO DUAS DEMAOS MUROS E PAREDES - (O.C.) |  |  |  | m2 |  | 0.52 | 1.4 |  | 1.92
260204 | CAIAÇAO 2 DEMAOS EM POSTE/ VIGAS E MEIO FIO(OC) |  |  |  | m2 |  | 0.52 | 3.06 |  | 3.58
260601 | PINTURA TEXTURIZADA C/SELADOR ACRILICO |  |  |  | m2 |  | 7.19 | 6.76 |  | 13.95
260801 | PINTURA A BASE DE SILICONE 1 DEMAO |  |  |  | m2 |  | 3.65 | 2.67 |  | 6.32
260901 | PINTURA VERNIZ EM MADEIRA 2 DEMAOS |  |  |  | m2 |  | 11.21 | 6.27 |  | 17.48
260902 | PINTURA C/VERNIZ ACRILICO-02 DEMAOS |  |  |  | m2 |  | 7.18 | 4.94 |  | 12.12
260909 | PINTURA LATEX ACRILICA 3 DEMAOS C/SELADOR |  |  |  | m2 |  | 7.47 | 8.4 |  | 15.87
261000 | PINTURA LATEX ACRILICA 2 DEMAOS C/SELADOR |  |  |  | m2 |  | 5.7 | 7.48 |  | 13.18
261001 | PINTURA LATEX ACRILICO 2 DEMAOS |  |  |  | m2 |  | 4.54 | 7.44 |  | 11.98
261002 | PINTURA EPOXI 3 DEMÃOS |  |  |  | m2 |  | 20.36 | 13.46 |  | 33.82
261003 | EMASSAMENTO EPOXI 2 DEMÃOS |  |  |  | m2 |  | 37 | 10.92 |  | 47.92
261005 | PINTURA COM SELADOR ACRILICO |  |  |  | m2 |  | 1.16 | 0.92 |  | 2.08
261006 | PINTURA LATEX UMA DEMAO COM SELADOR |  |  |  | m2 |  | 4.09 | 4.32 |  | 8.41
261008 | FUNDO ANTICORROSIVO PARA ESQUADRIAS METÁLICAS |  |  |  | m2 |  | 6.42 | 8.99 |  | 15.41
261009 | FUNDO PRIMER PARA ESTRUTURA METALICA (2 DEMAOS) |  |  |  | m2 |  | 12.18 | 3.72 |  | 15.9
261010 | FUNDO ADERENTE PARA SUPERFÍCIES GALVANIZADAS - 1 DEMAO |  |  |  | m2 |  | 3.03 | 5.01 |  | 8.04
261300 | EMASSAMENTO COM MASSA PVA DUAS DEMAOS |  |  |  | m2 |  | 2.05 | 9.15 |  | 11.2
261301 | EMASSAMENTO COM MASSA PVA UMA DEMAO |  |  |  | m2 |  | 1.32 | 6.35 |  | 7.67
261302 | PINTURA LATEX DUAS DEMAOS COM SELADOR |  |  |  | m2 |  | 5.26 | 6.27 |  | 11.53
261303 | PINTURA LATEX TRES DEMAOS COM SELADOR |  |  |  | m2 |  | 6.91 | 7.44 |  | 14.35
261304 | EMASSAMENTO ACRILICO 2 DEMAOS |  |  |  | m2 |  | 4.82 | 10.92 |  | 15.74
261305 | EMASSAMENTO ACRÍLICO 1 DEMÃO EM PAREDE |  |  |  | m2 |  | 3.11 | 7.59 |  | 10.7
261306 | PINTURA PVA LATEX 1 DEMAO SEM SELADOR |  |  |  | m2 |  | 2.46 | 3.28 |  | 5.74
261307 | PINTURA PVA LATEX 2 DEMAOS SEM SELADOR |  |  |  | m2 |  | 4.1 | 5.36 |  | 9.46
261308 | PINTURA PVA LATEX 3 DEMAOS SEM SELADOR |  |  |  | m2 |  | 5.75 | 6.4 |  | 12.15
261401 | EMASSAMENTO A OLEO EM PAREDES 2 DEMAOS |  |  |  | m2 |  | 8.12 | 10.92 |  | 19.04
261501 | EMASSAMENTO/OLEO/ESQUADRIAS MADEIRA |  |  |  | m2 |  | 6.52 | 10.92 |  | 17.44
261502 | PINTURA ESMALTE SEM FUNDO ANTICORROSIVO 2 DEMAOS |  |  |  | m2 |  | 4.69 | 14.01 |  | 18.7
261503 | PINTURA ESMALTE 2 DEMÃOS PARA ESQUADRIAS DE FERRO (SEM FUNDO ANTICORROSIVO) |  |  |  | m2 |  | 4.6 | 12.08 |  | 16.68
261504 | PINTURA ESMALTE 1 DEMÃO ESQUADRIA METALICA S/FUNDO ANTICORROSIVO |  |  |  | m2 |  | 2.36 | 8.99 |  | 11.35
261548 | PINTURA ESMALTE 1 DEMÃO EM PAREDE SEM SELADOR |  |  |  | m2 |  | 3.84 | 4.94 |  | 8.78
261550 | PINTURA TINTA ESMALTE SINTETICO PARA PAREDES - 2 DEMÃOS C/SELADOR |  |  |  | m2 |  | 7.46 | 8.4 |  | 15.86
261560 | PINTURA ESMALTE SINTETICO 2 DEMÃOS EM ESQ. MADEIRA |  |  |  | m2 |  | 7.63 | 14.01 |  | 21.64
261602 | PINTURA TINTA ESMALTE PARA ESQUADRIAS DE FERRO C FUNDO ANTICORROSIVO |  |  |  | m2 |  | 10.87 | 14.01 |  | 24.88
261603 | PINTURA TINTA GRAFITE PARA ESQUADRIA DE FERRO (DUPLA FUNÇÃO - FUNDO E ACABAMENTO) |  |  |  | m2 |  | 5.47 | 14.01 |  | 19.48
261605 | PINTURA DE QUADRO NEGRO COM EMASSAMENTO (INCLUSIVE MOLDURA/PORTA GIZ) - 5,00X1,20M |  |  |  | Un |  | 141.01 | 137.22 |  | 278.23
261606 | PINTURA DE QUADRO NEGRO COM EMASSAMENTO (INCLUSIVE MOLDURA/PORTA GIZ) |  |  |  | m2 |  | 23.49 | 22.87 |  | 46.36
261607 | PINTURA CERAMICA P/BEIRAL |  |  |  | m2 |  | 4.43 | 41.6 |  | 46.03
261609 | PINTURA ESMALTE ALQUIDICO ESTRUTURA METALICA 2 DEMAOS |  |  |  | m2 |  | 10.51 | 3.72 |  | 14.23
261610 | PINTURA ESMALTE ALQUIDICO ESTRUTURA METALICA 1 DEMAO |  |  |  | m2 |  | 6.62 | 2.23 |  | 8.85
261611 | PINTURA ALQUÍDICA BRILHANTE DUPLA FUNÇÃO 2 DEMÃOS = 50 MÍCRONS |  |  |  | m2 |  | 9.74 | 3.72 |  | 13.46
261620 | LETREIRO MÉDIO A GRANDE PORTE EM PAREDE FEITO A PINCEL |  |  |  | m2 |  | 2.48 | 124.22 |  | 126.7
261623 | LETREIRO PEQUENO PORTE A PINCEL EM PAREDE E PORTAS |  |  |  | m2 |  | 3.72 | 287.14 |  | 290.86
261700 | DEMARCAÇÃO DE QUADRA/VAGAS COM TINTA POLIESPORTIVA |  |  |  | m |  | 0.72 | 9.35 |  | 10.07
261703 | PINTURA TINTA POLIESPORTIVA - 2 DEMÃOS (PISOS E CIMENTADOS) |  |  |  | m2 |  | 4.13 | 8.4 |  | 12.53
189 | DIVERSOS
270000 | DIVERSOS | [5 empty] | 0 | 0 |  | 0
270105 | PLANTIO GRAMA BATATAIS PLACA C/ M.O. IRRIG.P/CAMPO FUTEBOL (ADUBO/ROLO/ETC) (OC) A<11.000M2 |  |  |  | m2 |  | 9.35 | 0 |  | 9.35
270202 | PLANTIO GRAMA BATATAIS MUDA C/ M.O. IRRIG. ADUBO E TERRA VEG.(OC) A<11.000M2 |  |  |  | m2 |  | 5.3 | 8.76 |  | 14.06
270205 | GRADE PROTEÇÃO 50X50CM EM CAIBRO COM H=1,70M E RIPAS ESPAÇADAS EM 17CM - PARA MUDA DE ÁRVORE |  |  |  | Un |  | 208.67 | 36.05 |  | 244.72
270206 | IRRIGACAO PARA 30 DIAS / AREA PLANTADA |  |  |  | m2 |  | 1.12 | 1.09 |  | 2.21
270207 | PLANTIO GRAMA BATATAIS PLACA C/ M.O. IRRIG.ADUBO,TER.VEG.(OC) A<11.000M2 |  |  |  | m2 |  | 8 | 6.01 |  | 14.01
270210 | PLANTIO GRAMA ESMERALDA PLACA C/ M.O. IRRIG., ADUBO,TERRA VEGETAL (O.C.) A<11.000,00M2 |  |  |  | m2 |  | 14.62 | 5.41 |  | 20.03
270211 | ABERTURA DE CAVA 60X60X60CM C/ ADUBAÇÃO E PLANTIO DE FOLHAGEM,ARBUSTO, ÁRVORE OU PALMEIRA C/ H=0,50 A 0,70M - EXCLUSO O CUSTO DE AQUISIÇÃO DA MUDA |  |  |  | un |  | 1.65 | 11.55 |  | 13.2
270212 | ABERTURA DE CAVA 80X80X80CM C/ ADUBAÇÃO E PLANTIO DE ARBUSTO, ÁRVORE OU PALMEIRA C/ H=0,70 A 2,00M - EXCLUSO O CUSTO DE AQUISIÇÃO DA MUDA |  |  |  | un |  | 10.17 | 27.83 |  | 38
270213 | PREPARAÇÃO C/ ADUBAÇÃO DO TERRENO EM FORMA DE CANTEIRO E PLANTIO DE FORRAÇÃO AMBOS C/PROFUNDIDADE DE 30 CM - EXCLUSO O CUSTO DE AQUISIÇÃO DA MUDA |  |  |  | m2 |  | 3.09 | 12.97 |  | 16.06
270215 | PAVIMENTO EM CONCRETO TIPO CONCREGRAMA/PISOGRAMA/PATIOGRAMA ( PLANTIO DA GRAMA INCLUSO) |  |  |  | m2 |  | 61.8 | 9.26 |  | 71.06
270230 | PAVIMENTO INTERTRAVADO ESPESSURA DE 4CM E FCK = 20 MPA |  |  |  | m2 |  | 67.82 | 9.25 |  | 77.07
270232 | PAVIMENTO INTERTRAVADO ESPESSURA DE 6CM E FCK = 35 MPA |  |  |  | m2 |  | 83.08 | 9.25 |  | 92.33
270234 | PAVIMENTO INTERTRAVADO ESPESSURA DE 8CM E FCK = 35 MPA |  |  |  | m2 |  | 83.85 | 9.25 |  | 93.1
270236 | PAVIMENTO INTERTRAVADO ESPESSURA DE 10CM E FCK = 35 MPA |  |  |  | m2 |  | 99.31 | 9.25 |  | 108.56
270501 | LIMPEZA FINAL DE OBRA - (OBRAS CIVIS) |  |  |  | m2 |  | 1.53 | 1.87 |  | 3.4
270502 | LIMPEZA COM ÁCIDO MURIÁTICO (1:20), NEUTRALIZADO COM DETERGENTE AMONIACAL (HIDRÓXIDO DE AMÔNIO) (1:10) |  |  |  | m2 |  | 1.44 | 1.68 |  | 3.12
270503 | PAVIMENTO INTERTRAVADO SEXTAVADO (BLOKRET) - 8 CM PRE-FABR.FCK 22 MPA |  |  |  | m2 |  | 91.01 | 9.25 |  | 100.26
270504 | PAVIMENTO INTERTRAVADO SEXTAVADO (BLOKRET) - 6 CM PRE-FABR.FCK 18 MPA |  |  |  | m2 |  | 78.84 | 9.25 |  | 88.09
270601 | PAVIMENTO INTERTRAVADO SEXTAVADO (BLOKRET) - 10 CM FCK=35 MPA PRE-FABR. |  |  |  | m2 |  | 101.77 | 9.25 |  | 111.02
270602 | CALCAMENTO COM PARALELEPIPEDO |  |  |  | m2 |  | 69.13 | 12.58 |  | 81.71
270603 | REDE PROTECAO DE NYLON COM GANCHOS E BUCHAS S8 |  |  |  | m2 |  | 31.5 | 0 |  | 31.5
270619 | ARAME FARPADO 3 FIOS EM ALAMBRADO E/OU MURO EXISTENTES |  |  |  | M |  | 3.23 | 2.2 |  | 5.43
270620 | ALAMBRADO (2ª OPÇÃO) EM POSTE DE CONCRETO DUPLO T 150X7M / TUBO INDUSTRIAL 2"#2,28 / TELA MALHA 4" FIO 12 |  |  |  | m2 |  | 87.73 | 2.16 |  | 89.89
270621 | ALAMBRADO EM TUBO INDUSTRIAL 2"#2,28 E TELA MALHA 4" FIO 12 (QUADRA ESPORTE EXISTENTE) SEM PINTURA |  |  |  | m2 |  | 117.34 | 4.48 |  | 121.82
270701 | ALAMBRADO CANO FERRO GALVANIZADO 2" E TELA H=2M PADRÃO GOINFRA |  |  |  | m |  | 638.76 | 55.71 |  | 694.47
270702 | ALAMBRADO COM POSTE DE CONCRETO E CINTA ARMADA PADRÃO GOINFRA |  |  |  | m |  | 159.54 | 54.97 |  | 214.51
270704 | CERCA PROVISÓRIA EM MADEIRA ROLIÇA ( EUCALIPTO SEM TRATAMENTO) H = 1,70M, COM 9 FIOS DE ARAME FARPADO - POSTE ESTICADOR A CADA 25 M E ESPAÇAMENTO ENTRE POSTES = 2,50 M |  |  |  | m |  | 13.96 | 13.81 |  | 27.77
270705 | CERCA EM MADEIRA ROLIÇA (EUCALIPTO COM TRATAMENTO ) COM H=1,70 M E 9 FIOS DE ARAME FARPADO - POSTE ESTICADOR A CADA 25 M E ESPAÇAMENTO ENTRE POSTES = 2,50 M |  |  |  | m |  | 26.71 | 13.81 |  | 40.52
270720 | GRADIL EM AÇO GALVANIZADO, ELETROSOLDADO, COM PINTURA ELETROSTÁTICA EM POLIÉSTER, MALHA 5X20 CM; FIO 5,0 MM, L=2,50 M E H = 2,03 M - NYLOFOR OU EQUIVALENTE |  |  |  | m |  | 368.06 | 44.72 |  | 412.78
270802 | MASTROS PARA BANDEIRAS EM FERRO GALVANIZADO (ASSENTADOS/PINTADOS) - 3 UNIDADES |  |  |  | CJ |  | 2476.49 | 95.89 |  | 2572.38
270804 | PLACA DE INAUGURAÇÃO AÇO ESCOVADO 60 X 120 CM |  |  |  | un |  | 1362.54 | 5.2 |  | 1367.74
270805 | PLACA DE INAUGURAÇÃO EM DURALUMÍNIO 42 X 60 CM |  |  |  | Un |  | 747.43 | 5.2 |  | 752.63
270806 | PLACA DE INAUGURAÇÃO EM DURALUMÍNIO 80 X 60 CM |  |  |  | Un |  | 1414.72 | 5.2 |  | 1419.92
270807 | PLACA INAUGURACAO ACO INOXIDAVEL (60X40) |  |  |  | Un |  | 611.44 | 7.48 |  | 618.92
270808 | PLACA INAUGURACAO ACO INOXIDAVEL (40 X 25) |  |  |  | Un |  | 357.37 | 7.48 |  | 364.85
270809 | PLACA DE INAUGURACAO ACO ESCOVADO 42X60 CM |  |  |  | Un |  | 499.42 | 5.2 |  | 504.62
270810 | PLACA DE INAUGURACAO ACO ESCOVADO 80 X 60 CM |  |  |  | Un |  | 824.41 | 5.2 |  | 829.61
270811 | OBELISCO PARA PLACA DE INAUGURAÇÃO - PADRÃO GOINFRA |  |  |  | Un |  | 259.38 | 410.7 |  | 670.08
270889 | SUPORTE PADRÃO PARA TABELA BASQUETE EM "U" ENRIJECIDO- 2 UNID. (ASSENTADOS/PINTADOS) |  |  |  | CJ |  | 7253.78 | 944.55 |  | 8198.33
270890 | SUPORTE ARTICULÁVEL EM TUBO INDUSTRIAL PARA TABELA BASQUETE (ASSENT./PINTADOS)- 2 UNID. |  |  |  | CJ |  | 11334.51 | 561.38 |  | 11895.89
270891 | SUPORTE EM TUBO INDUSTRIAL REMOVÍVEL PARA TABELA DE BASQUETE - 2 UNID.(ASSENT./PINTADOS) |  |  |  | CJ |  | 4844.95 | 595.62 |  | 5440.57
270892 | SUPORTE EM FERRO GALVANIZADO REMOVÍVEL PARA TABELA BASQUETE (ASSENT./PINTADOS) - 2 UNID. |  |  |  | CJ |  | 12474.86 | 685.59 |  | 13160.45
271098 | TABELA PARA BASQUETE ESTRUT. METÁLICA E MADEIRA DE LEI ASSENT./PINTADAS COM ARO FLEXÍVEL - 2 UNID. |  |  |  | CJ |  | 3693.42 | 184.04 |  | 3877.46
271099 | TABELA PARA BASQUETE ESTRUTURA METÁLICA E COMPENSADO (ASSENT./PINTADAS) ARO METÁLICO - 2 UNID. |  |  |  | CJ |  | 2359.9 | 184.04 |  | 2543.94
271100 | TABELA PARA BASQUETE ESTRUTURA METÁLICA COMPENSADO (ASSENT./PINTADAS) ARO FLEXÍVEL - 2 UNID. |  |  |  | CJ |  | 4241.23 | 184.04 |  | 4425.27
271101 | TRAVES FERRO GALVANIZADO PARA FUTEBOL DE SALÃO PINTADAS - 3,00 x 2,00M - 2 UNID. |  |  |  | CJ |  | 5509.02 | 131.03 |  | 5640.05
271102 | TABELA PARA BASQUETE ESTRUTURA METÁLICA MADEIRA DE LEI (ASSENT./PINTADAS) ARO METÁLICO - 2 UNID. |  |  |  | CJ |  | 1812.09 | 184.04 |  | 1996.13
271103 | CONJUNTO PARA VOLEIBOL EM FERRO GALVANIZADO COM PINTURA (2 SUPORTES) |  |  |  | CJ |  | 1787.08 | 58.24 |  | 1845.32
271105 | TRAVES EM FERRO GALVANIZADO PARA CAMPO DE FUTEBOL (ASSENT./PINTADAS) 7,32X2,44M - 2 UNID. |  |  |  | CJ |  | 11315.04 | 626.54 |  | 11941.58
271106 | TRAVES EM FERRO GALVANIZADO PARA CAMPO DE FUTEBOL EM AREIA (ASSENT./PINTADAS) 2,00X5,00M - 2 UNID. |  |  |  | CJ |  | 8303.7 | 569.23 |  | 8872.93
271201 | QUADRO DE GIZ (5,0X1,20 M C/EMBOÇO PINTURA COMPLETO) |  |  |  | Un |  | 422.23 | 477.68 |  | 899.91
271204 | QUADRO DE GIZ (1,36 X 6,20) ESC. 20 SALAS |  |  |  | Un |  | 1237.44 | 477.68 |  | 1715.12
271208 | QD.GIZ EMBOCO/LAM.MELAMINICO COMPL.-ESC.2000 6,87X1,39M |  |  |  | Un |  | 1224.61 | 822.78 |  | 2047.39
271210 | QUADRO DE GIZ EMBOÇO/PINTURA COMPLETO |  |  |  | m2 |  | 70.2 | 79.61 |  | 149.81
271303 | BANCO DE CONCRETO POLIDO BASE EM ALVENARIA REBOCADA E PINTADA - PADRÃO GOINFRA |  |  |  | m |  | 204.73 | 103.82 |  | 308.55
271304 | BANCADA DE ARDOSIA POLIDA |  |  |  | m2 |  | 256.94 | 47.99 |  | 304.93
271305 | BASE DE BANCADA REBOCADA |  |  |  | m |  | 28.96 | 67.73 |  | 96.69
271306 | BASE DE BANCADA REVESTIDA COM CERAMICA |  |  |  | M |  | 71.7 | 96.7 |  | 168.4
271307 | BANCO CONCRETO POLIDO BASE EM ALVENARIA TIJOLO APARENTE PINTADA - PADRÃO GOINFRA |  |  |  | M |  | 247 | 114.68 |  | 361.68
271408 | MICTORIO ACO INOX SOBRE COCHO DE CONCRETO (SEM INST.H.SANIT.) |  |  |  | m |  | 1011.05 | 80.11 |  | 1091.16
271409 | LAVATORIO ACO INOX SOBRE COCHO DE CONCRETO (SEM INST.H.SANIT.) |  |  |  | m |  | 1005.23 | 162.31 |  | 1167.54
271417 | CANALETA CONCRETO DESEMPENADO 5 CM PADRÃO GOINFRA (MEIA CANA) |  |  |  | m |  | 19.08 | 33.5 |  | 52.58
271500 | CAFE DA MANHA |  |  |  | RE |  | 3.23 | 0 |  | 3.23
271502 | CANTINA - (OBRAS CIVIS) |  |  |  | RE |  | 17.33 | 0 |  | 17.33
271507 | BEBEDOURO PARA 6 TORNEIRAS REVESTIDO COM CERÂMICA ( EXCLUSO AS INSTALAÇÕES HIDROSSANITÁRIAS) |  |  |  | Un |  | 550.88 | 642.53 |  | 1193.41
271508 | BEBEDOURO REVESTIDO COM CERÂMICA CRIANÇA/ADULTO - NICHO (SEM INST. HIDROSSANITÁRIAS) |  |  |  | M |  | 347.29 | 309.57 |  | 656.86
271509 | BEBEDOURO REVESTIDO COM CERÂMICA ADULTO/CRIANÇA PAREDE(SEM INST. HIDROSSANITÁRIAS) |  |  |  | M |  | 363.2 | 506.72 |  | 869.92
271605 | SUPORTE PARA BANCADA EM FERRO "T" 1/8" X 1 1/4" |  |  |  | Un |  | 20.2 | 8.32 |  | 28.52
271608 | BANCADA DE GRANITO C/ ESPELHO |  |  |  | m2 |  | 441.97 | 47.99 |  | 489.96
271609 | BANCADA DE CONCRETO POLIDO |  |  |  | m2 |  | 108.61 | 119.02 |  | 227.63
271701 | BANCADA DE GRANITINA |  |  |  | m2 |  | 158.91 | 119.02 |  | 277.93
271702 | BANCADA DE MARMORE |  |  |  | m2 |  | 572.58 | 47.99 |  | 620.57
271708 | MEIO FIO 7X20X100CM PD. GOINFRA EM ALVEN.TIJOLO COMUM 1/4 V. REBOCADO(1CI:3ARMLC), PINT. A CAL 2 DEMÃOS (INCLUSO ESCAV./APILOAM./REAT. E CONC. FC28 = 10MPA P/ ASSENTAM./CHUMBAMENTO) |  |  |  | m |  | 25.24 | 22.89 |  | 48.13
271711 | MEIO FIO PD. GOINFRA EM CONC. PRÉ MOLD. RETO/CURVO (9v12X25X100CM), C/ SARJETA ( 13X10v12CM)FC28=20MPA COM ARGAM.(1CI:3ARMLC) P/ARREMATE DO REJUNT. - INCLUSO ESCAV./APILOAM./REATERRO E CONC.FC28= 10MPA P/ ASSENTAM. E CHUMBAMENTO |  |  |  | m |  | 25.55 | 19.12 |  | 44.67
271712 | MEIO FIO PD. GOINFRA EM CONC. PRÉ MOLD. RETO/CURVO (9v12X25X100CM), C/ SARJETA ( 13X10v12CM)FC28=30MPA COM ARGAM.(1CI:3ARMLC) P/ARREMATE DO REJUNT. - INCLUSO ESCAV./APILOAM./REATERRO E CONC.FC28= 10MPA P/ ASSENTAM. E CHUMBAMENTO |  |  |  | m |  | 26.26 | 19.12 |  | 45.38
271713 | MEIO FIO PD. GOINFRA EM CONC. PRÉ MOLD. RETO/CURVO (9v12X30X100CM), FC28=30MPA COM ARGAM.(1CI:3ARMLC) P/ARREMATE DO REJUNT. - INCLUSO ESCAV./APILOAM./REATERRO E CONC.FC28= 10MPA P/ ASSENTAM. E CHUMBAMENTO |  |  |  | M |  | 21.3 | 16.24 |  | 37.54
271714 | MEIO FIO PD. GOINFRA EM CONC. PRÉ MOLD. RETO/CURVO (5X25X100CM), FC28=20MPA COM ARGAM.(1CI:3ARMLC) P/ARREMATE DO REJUNT. E PINTURA A CAL 2 DEMÃOS - INCLUSO ESCAV./APILOAM./REATERRO E CONC.FC28= 10MPA P/ ASSENTAM. E CHUMBAMENTO |  |  |  | m |  | 9.81 | 9.36 |  | 19.17
271715 | MEIO FIO PD. GOINFRA EM CONC. PRÉ MOLD. RETO/CURVO (9v12X30X100CM), FC28=20MPA COM ARGAM.(1CI:3ARMLC) P/ARREMATE DO REJUNT. - INCLUSO ESCAV./APILOAM./REATERRO E CONC.FC28= 10MPA P/ ASSENTAM. E CHUMBAMENTO |  |  |  | m |  | 20.69 | 16.24 |  | 36.93
271716 | CANTONEIRA ARDOSIA POLIDA 2 REGUAS BOLEADAS |  |  |  | m2 |  | 299.7 | 178.92 |  | 478.62
271717 | CANTONEIRA MARMORE E REGUAS BOLEADAS |  |  |  | m2 |  | 615.34 | 178.92 |  | 794.26
271718 | CANTONEIRA GRANITO REGUAS BOLEADAS |  |  |  | m2 |  | 413.95 | 178.92 |  | 592.87
271801 | LADRILHO HIDRAULICO COR NATURAL (SEM LASTRO) |  |  |  | m2 |  | 73.38 | 23.3 |  | 96.68
271802 | LADRILHO HIDRAULICO DE UMA COR (SEM LASTRO) |  |  |  | m2 |  | 89.2 | 23.3 |  | 112.5
271803 | LADRILHO HIDRAULICO DE DUAS CORES (SEM LASTRO) |  |  |  | m2 |  | 77.89 | 23.3 |  | 101.19
271850 | LETRA CAIXA CHAPA GALVANIZADA PINTADA COLOCADA |  |  |  | m |  | 581.6 | 0 |  | 581.6
271851 | LETRA CAIXA INOX COLOCADA |  |  |  | m |  | 671.02 | 0 |  | 671.02
271852 | LETRA CAIXA INOX ESCOVADO COLOCADA |  |  |  | m |  | 793.33 | 0 |  | 793.33
271853 | LETRA CAIXA LATAO AMARELO COLOCADA |  |  |  | m |  | 1046.67 | 0 |  | 1046.67
271900 | CUSTO MÉDIO DE CONSTRUÇÃO GOINFRA PARA CÁLCULO DE "ÁREA VIRTUAL" |  |  |  | m2 |  | 2071.18 | 0 |  | 2071.18
SCO - Sistema de Custos e Orçamentos |  |  |  | GOINFRA

## Nota explicativa
|  | Cliente: | SECRETARIA DE ESTADO DA SAÚDE
|  | Obra: | REFORMA/ADEQUAÇÃO SANITÁRIOS E DML - COMPLEXO REGULADOR - ALMOXARIFADO
|  | Local: | Rua 26, 83-191 - Jardim Santo Antônio, Goiânia - GO
|  | Data Base: | GOINFRA – Março/2023 ONERADA; SINAPI – Fevereiro/2023 ONERADA; ORSE – Novembro/2022-1(atualizada com INCC: fevereiro/2023)
NOTA EXPLICATIVA
Para o serviço de reforma dos sanitários, no Complexo Regulador - Almoxarifado Secretaria de Saúde de Goiás,
situado à Rua 26, Jardim Santo Antônio - Goiânia - Goiás, foram elaboradas planilhas orçamentárias estimadas com tabelas
ONERADA e DESONERADA.
Foram utilizadas como referência tabelas GOINFRA e SINAPI ou aqueles constantes das composições de custos unitários
próprios.
Após elaboração das planilhas, verifica-se que a PLANILHA ONERADA é mais vantajosa.
BRUNA DAYANE FERREIRA BATISTA
Engenheira Civil - Fiscalização
GEAM/SGI/SES