## PLANILHA ORCAMENTARIA
ITEM | CÓDIGO | DESCRIÇÃO | FONTE | UNID | QUANTIDADE | PREÇO UNITÁRIO R$ |  | PREÇO TOTAL R$
[6 empty] | SEM BDI | COM BDI | SEM BDI | COM BDI
1 | SERVIÇOS PRELIMINARES | [6 empty] | 35156.99 | 43067.04
1.1 | 021301 | PLACA DE OBRA PLOTADA EM CHAPA METÁLICA 26 , AFIXADA EM CAVALETES DE MADEIRA DE LEI (VIGOTAS 6X12CM) - PADRÃO GOINFRA | GOINFRA CIVIL | m2 | 8.07 | 392.33 | 480.49 | 3166.1 | 3877.55
1.2 | 020202 | RASPAGEM E LIMPEZA MANUAL DO TERRENO | GOINFRA CIVIL | m2 | 3205.91 | 3.06 | 3.75 | 9810.08 | 12022.16
1.3 | 020701 | LOCAÇÃO DA OBRA, EXECUÇÃO DE GABARITO SEM REAPROVEITAMENTO, INCLUSO PINTURA (FACE INTERNA DO RIPÃO 15CM) E PIQUETE COM TESTEMUNHA | GOINFRA CIVIL | m2 | 2010.75 | 5.42 | 6.64 | 10898.27 | 13351.38
1.4 | 020231 | LOCAÇÃO DE CONTAINER COM REVESTIMENTO INTERNO, PARA ESCRITÓRIO SEM SANITÁRIOS 6,00 X 2,40 M, INCLUSIVE APARELHO DE AR CONDICIONADO E MOBILIÁRIO (EXCLUSO MOBILIZAÇÃO / DESMOBILIZAÇÃO) | GOINFRA CIVIL | mes | 2 | 2296.02 | 2811.94 | 4592.04 | 5623.88
1.5 | 020232 | LOCAÇÃO DE CONTAINER SANITÁRIO MISTO 6,00 X 2,40 M, COM 3 VASOS, 6 CHUVEIROS, LAVATÓRIO E MICTÓRIO (EXCLUSO MOBILIZAÇÃO / DESMOBILIZAÇÃO) | GOINFRA CIVIL | mes | 2 | 1287.5 | 1576.8 | 2575 | 3153.6
1.6 | 030117 | MOBILIZAÇÃO DE CONTAINER | GOINFRA CIVIL | UNXKM | 80 | 11.93 | 14.61 | 954.4 | 1168.8
1.7 | 030118 | DESMOBILIZAÇÃO DE CONTAINER | GOINFRA CIVIL | UNXKM | 80 | 11.93 | 14.61 | 954.4 | 1168.8
1.8 | 030114 | MOBILIZAÇÃO DO CANTEIRO DE OBRAS - INCLUSIVE CARGA E DESCARGA E A HORA IMPRODUTIVA DO CAMINHÃO - ( EXCLUSO O TRANSPORTE ) | GOINFRA CIVIL | un | 1 | 404.63 | 495.55 | 404.63 | 495.55
1.9 | 030116 | DESMOBILIZAÇÃO DO CANTEIRO DE OBRAS - INCLUSIVE CARGA E DESCARGA E A HORA IMPRODUTIVA DO CAMINHÃO - ( EXCLUSO O TRANSPORTE ) | GOINFRA CIVIL | un | 1 | 404.63 | 495.55 | 404.63 | 495.55
1.10 | 030110 | TRANSPORTE DE MATERIAIS/EQUIPAMENTOS/OUTROS ( INCLUSIVE OS DA MOBILIZAÇÃO E DESMOBILIZAÇÃO ) - CAMINHÃO CARROCERIA MADEIRA 15 T ( INCLUSO NO VALOR O RETORNO ) | GOINFRA CIVIL | tkm | 600 | 0.68 | 0.83 | 408 | 498
1.11 | 270810 | PLACA DE INAUGURACAO ACO ESCOVADO 80 X 60 CM | GOINFRA CIVIL | Un | 1 | 989.44 | 1211.77 | 989.44 | 1211.77
2 | GERENCIAMENTO / FISCALIZAÇÃO DE OBRAS | [6 empty] | 16447.22 | 20142.91
2.1 | 250101 | ENGENHEIRO - (OBRAS CIVIS) | GOINFRA CIVIL | mes | 0.22 | 22503.08 | 27559.52 | 4950.68 | 6063.09
2.2 | 250103 | ENCARREGADO - (OBRAS CIVIS) | GOINFRA CIVIL | mes | 2 | 5748.27 | 7039.91 | 11496.54 | 14079.82
3 | DEMOLIÇÕES/REMOÇÕES | [6 empty] | 22340.88 | 27359.61
3.1 | 020121 | DEMOLIÇÃO MANUAL EM CONCRETO SIMPLES COM TRANSPORTE ATÉ CAÇAMBA E CARGA | GOINFRA CIVIL | m3 | 76.17 | 183.46 | 224.68 | 13974.15 | 17113.88
3.2 | 020143 | DEMOLIÇÃO MANUAL MEIO FIO SEM REAPROVEITAMENTO COM TRANSPORTE ATÉ CAÇAMBA E CARGA | GOINFRA CIVIL | m | 255.71 | 7.05 | 8.63 | 1802.76 | 2206.78
3.3 | 020107 | CORTE, DESTOCAMENTO, RETIRADA E REATERRO (MANUAIS) DE ÁRVORE GRANDE PORTE (H = 8 A 10 M / DIÂMETRO TRONCO 60 A 70CM E COPA DE 10 A 13M ) C/ TRANSPORTE ATE CAÇAMBA E CARGA | GOINFRA CIVIL | Un | 3 | 594.84 | 728.5 | 1784.52 | 2185.5
3.4 | 030104 | TRANSPORTE DE ENTULHO CAÇAMBA ESTACIONÁRIA SEM CARGA | GOINFRA CIVIL | m3 | 55.19 | 86.6 | 106.06 | 4779.45 | 5853.45
4 | PISO | [6 empty] | 193299.85 | 236724.35
4.1 | 041013 | COMPACTAÇÃO MECÂNICA DE SOLO COM COMPACTADOR DE PERCUSSÃO (SAPO MECÂNICO) | GOINFRA CIVIL | m3 | 100.54 | 7.09 | 8.68 | 712.83 | 872.69
4.2 | CP-92274693 | CAMADA SEPARADORA PARA EXECUÇÃO DE RADIER, PISO DE CONCRETO OU LAJE SOBRE SOLO, EM LONA PLÁSTICA. (GOINFRA) | Composições Próprias | M2 | 2010.75 | 1.61 | 1.97 | 3237.31 | 3961.18
4.3 | 051027 | LASTRO DE BRITA (OBRAS CIVIS) | GOINFRA CIVIL | m3 | 100.54 | 230.09 | 281.79 | 23133.25 | 28331.17
4.4 | 220104 | PISO EM CONCRETO DESEMPENADO ESPESSURA = 7 CM 1:2,5:3,5 | GOINFRA CIVIL | m2 | 2010.75 | 50.17 | 61.44 | 100879.33 | 123540.48
4.5 | 271711 | MEIO FIO PD. GOINFRA EM CONC. PRÉ MOLD. RETO/CURVO (9v12X25X100CM), C/ SARJETA ( 13X10v12CM)FC28=20MPA COM ARGAM.(1CI:3ARMLC) P/ARREMATE DO REJUNT. - INCLUSO ESCAV./APILOAM./REATERRO E CONC.FC28= 10MPA P/ ASSENTAM. E CHUMBAMENTO | GOINFRA CIVIL | m | 250 | 47.63 | 58.33 | 11907.5 | 14582.5
4.6 | 221126 | PISO DE LADRILHO HIDRÁULICO COLORIDO MODELO TÁTIL ( ALERTA OU DIRECIONAL ) SEM LASTRO | GOINFRA CIVIL | m2 | 180.31 | 167.2 | 204.77 | 30147.83 | 36922.08
4.7 | CP-86887631 | RAMPA DE ACESSIBILIDADE EM CONCRETO USINADO, EM CALÇADA NOVA COM LARGURA ATÉ 3,00 M, FCK 25MPA. (GOINFRA) | Composições Próprias | UND | 6 | 645.4 | 790.42 | 3872.4 | 4742.52
4.8 | 270207 | PLANTIO GRAMA BATATAIS PLACA C/ M.O. IRRIG.ADUBO,TER.VEG.(OC) A<11.000M2 | GOINFRA CIVIL | m2 | 1195.16 | 16.24 | 19.89 | 19409.4 | 23771.73
5 | SERVIÇOS COMPLEMENTARES | [6 empty] | 1346.4 | 1648.94
5.1 | LIMPEZA | [6 empty] | 1346.4 | 1648.94
5.1.1 | COMP-22087692 | LIMPEZA PERMANENTE DE OBRA (1 FUNCIONÁRIO) - GOINFRA | Composições Próprias | MÊS | 2 | 673.2 | 824.47 | 1346.4 | 1648.94
[7 empty] | VALOR BDI TOTAL: |  | 60351.51
[7 empty] | VALOR ORÇAMENTO: |  | 268591.34
[7 empty] | VALOR TOTAL: |  | 328942.85

## CUSTO DIRETO
ITEM | CÓDIGO | DESCRIÇÃO | FONTE | UNIDADE | QTD | CUSTO DIRETO (R$) |  |  | PREÇO UNITÁRIO (R$) | PREÇO TOTAL (R$)
[6 empty] | MÃO DE OBRA | MATERIAL | BDI
1 | SERVIÇOS PRELIMINARES | [8 empty] | 43067.04
1.1 | 021301 | PLACA DE OBRA PLOTADA EM CHAPA METÁLICA 26 , AFIXADA EM CAVALETES DE MADEIRA DE LEI (VIGOTAS 6X12CM) - PADRÃO GOINFRA | GOINFRA CIVIL | m2 | 8.07 | 3.43 | 388.9 | 88.16 | 480.49 | 3877.55
1.2 | 020202 | RASPAGEM E LIMPEZA MANUAL DO TERRENO | GOINFRA CIVIL | m2 | 3205.91 | 3.06 | 0 | 0.69 | 3.75 | 12022.16
1.3 | 020701 | LOCAÇÃO DA OBRA, EXECUÇÃO DE GABARITO SEM REAPROVEITAMENTO, INCLUSO PINTURA (FACE INTERNA DO RIPÃO 15CM) E PIQUETE COM TESTEMUNHA | GOINFRA CIVIL | m2 | 2010.75 | 1.74 | 3.68 | 1.22 | 6.64 | 13351.38
1.4 | 020231 | LOCAÇÃO DE CONTAINER COM REVESTIMENTO INTERNO, PARA ESCRITÓRIO SEM SANITÁRIOS 6,00 X 2,40 M, INCLUSIVE APARELHO DE AR CONDICIONADO E MOBILIÁRIO (EXCLUSO MOBILIZAÇÃO / DESMOBILIZAÇÃO) | GOINFRA CIVIL | mes | 2 | 0 | 2296.02 | 515.92 | 2811.94 | 5623.88
1.5 | 020232 | LOCAÇÃO DE CONTAINER SANITÁRIO MISTO 6,00 X 2,40 M, COM 3 VASOS, 6 CHUVEIROS, LAVATÓRIO E MICTÓRIO (EXCLUSO MOBILIZAÇÃO / DESMOBILIZAÇÃO) | GOINFRA CIVIL | mes | 2 | 0 | 1287.5 | 289.3 | 1576.8 | 3153.6
1.6 | 030117 | MOBILIZAÇÃO DE CONTAINER | GOINFRA CIVIL | UNXKM | 80 | 0 | 11.93 | 2.68 | 14.61 | 1168.8
1.7 | 030118 | DESMOBILIZAÇÃO DE CONTAINER | GOINFRA CIVIL | UNXKM | 80 | 0 | 11.93 | 2.68 | 14.61 | 1168.8
1.8 | 030114 | MOBILIZAÇÃO DO CANTEIRO DE OBRAS - INCLUSIVE CARGA E DESCARGA E A HORA IMPRODUTIVA DO CAMINHÃO - ( EXCLUSO O TRANSPORTE ) | GOINFRA CIVIL | un | 1 | 187.92 | 216.71 | 90.92 | 495.55 | 495.55
1.9 | 030116 | DESMOBILIZAÇÃO DO CANTEIRO DE OBRAS - INCLUSIVE CARGA E DESCARGA E A HORA IMPRODUTIVA DO CAMINHÃO - ( EXCLUSO O TRANSPORTE ) | GOINFRA CIVIL | un | 1 | 187.92 | 216.71 | 90.92 | 495.55 | 495.55
1.10 | 030110 | TRANSPORTE DE MATERIAIS/EQUIPAMENTOS/OUTROS ( INCLUSIVE OS DA MOBILIZAÇÃO E DESMOBILIZAÇÃO ) - CAMINHÃO CARROCERIA MADEIRA 15 T ( INCLUSO NO VALOR O RETORNO ) | GOINFRA CIVIL | tkm | 600 | 0 | 0.68 | 0.15 | 0.83 | 498
1.11 | 270810 | PLACA DE INAUGURACAO ACO ESCOVADO 80 X 60 CM | GOINFRA CIVIL | Un | 1 | 5.85 | 983.59 | 222.33 | 1211.77 | 1211.77
2 | GERENCIAMENTO / FISCALIZAÇÃO DE OBRAS | [8 empty] | 20142.91
2.1 | 250101 | ENGENHEIRO - (OBRAS CIVIS) | GOINFRA CIVIL | mes | 0.22 | 22503.08 | 0 | 5056.44 | 27559.52 | 6063.09
2.2 | 250103 | ENCARREGADO - (OBRAS CIVIS) | GOINFRA CIVIL | mes | 2 | 5748.27 | 0 | 1291.64 | 7039.91 | 14079.82
3 | DEMOLIÇÕES/REMOÇÕES | [8 empty] | 27359.61
3.1 | 020121 | DEMOLIÇÃO MANUAL EM CONCRETO SIMPLES COM TRANSPORTE ATÉ CAÇAMBA E CARGA | GOINFRA CIVIL | m3 | 76.17 | 183.46 | 0 | 41.22 | 224.68 | 17113.88
3.2 | 020143 | DEMOLIÇÃO MANUAL MEIO FIO SEM REAPROVEITAMENTO COM TRANSPORTE ATÉ CAÇAMBA E CARGA | GOINFRA CIVIL | m | 255.71 | 7.05 | 0 | 1.58 | 8.63 | 2206.78
3.3 | 020107 | CORTE, DESTOCAMENTO, RETIRADA E REATERRO (MANUAIS) DE ÁRVORE GRANDE PORTE (H = 8 A 10 M / DIÂMETRO TRONCO 60 A 70CM E COPA DE 10 A 13M ) C/ TRANSPORTE ATE CAÇAMBA E CARGA | GOINFRA CIVIL | Un | 3 | 594.84 | 0 | 133.66 | 728.5 | 2185.5
3.4 | 030104 | TRANSPORTE DE ENTULHO CAÇAMBA ESTACIONÁRIA SEM CARGA | GOINFRA CIVIL | m3 | 55.19 | 0 | 86.6 | 19.46 | 106.06 | 5853.45
4 | PISO | [8 empty] | 236724.35
4.1 | 041013 | COMPACTAÇÃO MECÂNICA DE SOLO COM COMPACTADOR DE PERCUSSÃO (SAPO MECÂNICO) | GOINFRA CIVIL | m3 | 100.54 | 5.01 | 2.08 | 1.59 | 8.68 | 872.69
4.2 | CP-92274693 | CAMADA SEPARADORA PARA EXECUÇÃO DE RADIER, PISO DE CONCRETO OU LAJE SOBRE SOLO, EM LONA PLÁSTICA. (GOINFRA) | Composições Próprias | M2 | 2010.75 | 0.41 | 1.2 | 0.36 | 1.97 | 3961.18
4.3 | 051027 | LASTRO DE BRITA (OBRAS CIVIS) | GOINFRA CIVIL | m3 | 100.54 | 30.59 | 199.5 | 51.7 | 281.79 | 28331.17
4.4 | 220104 | PISO EM CONCRETO DESEMPENADO ESPESSURA = 7 CM 1:2,5:3,5 | GOINFRA CIVIL | m2 | 2010.75 | 21.06 | 29.11 | 11.27 | 61.44 | 123540.48
4.5 | 271711 | MEIO FIO PD. GOINFRA EM CONC. PRÉ MOLD. RETO/CURVO (9v12X25X100CM), C/ SARJETA ( 13X10v12CM)FC28=20MPA COM ARGAM.(1CI:3ARMLC) P/ARREMATE DO REJUNT. - INCLUSO ESCAV./APILOAM./REATERRO E CONC.FC28= 10MPA P/ ASSENTAM. E CHUMBAMENTO | GOINFRA CIVIL | m | 250 | 22.85 | 24.78 | 10.7 | 58.33 | 14582.5
4.6 | 221126 | PISO DE LADRILHO HIDRÁULICO COLORIDO MODELO TÁTIL ( ALERTA OU DIRECIONAL ) SEM LASTRO | GOINFRA CIVIL | m2 | 180.31 | 27.3 | 139.9 | 37.57 | 204.77 | 36922.08
4.7 | CP-86887631 | RAMPA DE ACESSIBILIDADE EM CONCRETO USINADO, EM CALÇADA NOVA COM LARGURA ATÉ 3,00 M, FCK 25MPA. (GOINFRA) | Composições Próprias | UND | 6 | 194.65 | 450.75 | 145.02 | 790.42 | 4742.52
4.8 | 270207 | PLANTIO GRAMA BATATAIS PLACA C/ M.O. IRRIG.ADUBO,TER.VEG.(OC) A<11.000M2 | GOINFRA CIVIL | m2 | 1195.16 | 7.18 | 9.06 | 3.65 | 19.89 | 23771.73
5 | SERVIÇOS COMPLEMENTARES | [8 empty] | 1648.94
5.1 | LIMPEZA | [8 empty] | 1648.94
5.1.1 | COMP-22087692 | LIMPEZA PERMANENTE DE OBRA (1 FUNCIONÁRIO) - GOINFRA | Composições Próprias | MÊS | 2 | 673.2 | 0 | 151.27 | 824.47 | 1648.94
[8 empty] | VALOR BDI TOTAL: |  | 60351.51
[8 empty] | VALOR ORÇAMENTO: |  | 268591.34
[8 empty] | VALOR TOTAL: |  | 328942.85

## RESUMO
1 | SERVIÇOS PRELIMINARES |  | 43067.04 | 13.0926
2 | GERENCIAMENTO / FISCALIZAÇÃO DE OBRAS |  | 20142.91 | 6.1235
3 | DEMOLIÇÕES/REMOÇÕES |  | 27359.61 | 8.3174
4 | PISO |  | 236724.35 | 71.9652
5 | SERVIÇOS COMPLEMENTARES |  | 1648.94 | 0.50128
|  | VALOR BDI TOTAL: | 60351.51 | 100
|  | VALOR ORÇAMENTO: | 268591.34
|  | VALOR TOTAL: | 328942.85

## COMPOSICOES
1.1. 021301 PLACA DE OBRA PLOTADA EM CHAPA METÁLICA 26 , AFIXADA EM CAVALETES DE MADEIRA DE LEI (VIGOTAS 6X12CM) - PADRÃO GOINFRA (m2)
Material |  | FONTE | UNID | COEFICIENTE | PREÇO UNITÁRIO | TOTAL
1374 | CHAPA DE EMENDA PARA MADEIRAMENTO | GOINFRA CIVIL | Kg | 0.0514 | 21.67 | 1.11
1215 | CIMENTO PORTLAND CPII-32 | GOINFRA CIVIL | Kg | 2.6608 | 0.61 | 1.62
1893 | PARAFUSO 8x110 MM | GOINFRA CIVIL | un | 1.3333 | 2.27 | 3.02
2491 | PARAFUSO DIAM.3/8" - 10 CM | GOINFRA CIVIL | un | 1.1852 | 2.2 | 2.6
1890 | PLACA DE OBRA PLOTADA NA CHAPA 26 (0,50 MM) | GOINFRA CIVIL | m2 | 1 | 300 | 300
1862 | PREGO 19x27 | GOINFRA CIVIL | Kg | 0.0115 | 23.04 | 0.26
1968 | SARRAFO DE MADEIRA 10 CM | GOINFRA CIVIL | m | 1.2613 | 6.29 | 7.93
2133 | VIGOTA DE MADEIRA 6x12 | GOINFRA CIVIL | m | 2.4022 | 30.12 | 72.35
|  |  |  | TOTAL Material: |  | 388.89
Mão de Obra |  | FONTE | UNID | COEFICIENTE | PREÇO UNITÁRIO | TOTAL
0008 | AJUDANTE | GOINFRA CIVIL | h | 0.1692 | 16.97 | 2.87
0010 | CARPINTEIRO | GOINFRA CIVIL | h | 0.0247 | 23.41 | 0.57
|  |  |  | TOTAL Mão de Obra: |  | 3.44
|  |  |  | VALOR: |  | 392.33
1.2. 020202 RASPAGEM E LIMPEZA MANUAL DO TERRENO (m2)
Mão de Obra |  | FONTE | UNID | COEFICIENTE | PREÇO UNITÁRIO | TOTAL
0005 | SERVENTE | GOINFRA CIVIL | h | 0.2 | 15.3 | 3.06
|  |  |  | TOTAL Mão de Obra: |  | 3.06
|  |  |  | VALOR: |  | 3.06
1.3. 020701 LOCAÇÃO DA OBRA, EXECUÇÃO DE GABARITO SEM REAPROVEITAMENTO, INCLUSO PINTURA (FACE INTERNA DO RIPÃO 15CM) E PIQUETE COM TESTEMUNHA (m2)
Material |  | FONTE | UNID | COEFICIENTE | PREÇO UNITÁRIO | TOTAL
0102 | ARAME RECOZIDO 18 BWG | GOINFRA CIVIL | Kg | 0.0024 | 14.4 | 0.03
1858 | PONTALETE 3x3" | GOINFRA CIVIL | m | 0.2116 | 9.21 | 1.94
1861 | PREGO 18x24 | GOINFRA CIVIL | Kg | 0.0058 | 20.15 | 0.11
1967 | RIPAO DE MADEIRA 15 CM | GOINFRA CIVIL | m | 0.2116 | 7.21 | 1.52
2842 | TINTA LATEX ACRÍLICA 2ª LINHA/ECONÔMICA | GOINFRA CIVIL | l | 0.0052 | 12.66 | 0.06
|  |  |  | TOTAL Material: |  | 3.66
Mão de Obra |  | FONTE | UNID | COEFICIENTE | PREÇO UNITÁRIO | TOTAL
0025 | OFICIAL B | GOINFRA CIVIL | h | 0.0373 | 23.41 | 0.87
0005 | SERVENTE | GOINFRA CIVIL | h | 0.0583 | 15.3 | 0.89
|  |  |  | TOTAL Mão de Obra: |  | 1.76
|  |  |  | VALOR: |  | 5.42
1.4. 020231 LOCAÇÃO DE CONTAINER COM REVESTIMENTO INTERNO, PARA ESCRITÓRIO SEM SANITÁRIOS 6,00 X 2,40 M, INCLUSIVE APARELHO DE AR CONDICIONADO E MOBILIÁRIO (EXCLUSO MOBILIZAÇÃO / DESMOBILIZAÇÃO) (mes)
Material |  | FONTE | UNID | COEFICIENTE | PREÇO UNITÁRIO | TOTAL
5005 | LOCAÇÃO DE CONTAINER COM REVESTIMENTO INTERNO, PARA ESCRITÓRIO SEM SANITÁRIOS 6,00 X 2,40 M, INCLUSIVE APARELHO DE AR CONDICIONADO E MOBILIÁRIO (EXCLUSO MOBILIZAÇÃO / DESMOBILIZAÇÃO) | GOINFRA CIVIL | MÊS | 1 | 2296.02 | 2296.02
|  |  |  | TOTAL Material: |  | 2296.02
|  |  |  | VALOR: |  | 2296.02
1.5. 020232 LOCAÇÃO DE CONTAINER SANITÁRIO MISTO 6,00 X 2,40 M, COM 3 VASOS, 6 CHUVEIROS, LAVATÓRIO E MICTÓRIO (EXCLUSO MOBILIZAÇÃO / DESMOBILIZAÇÃO) (mes)
Material |  | FONTE | UNID | COEFICIENTE | PREÇO UNITÁRIO | TOTAL
5006 | LOCAÇÃO DE CONTAINER SANITÁRIO MISTO 6,00 X 2,40 M, COM 3 VASOS, 6 CHUVEIROS, LAVATÓRIO E MICTÓRIO (EXCLUSO MOBILIZAÇÃO / DESMOBILIZAÇÃO) | GOINFRA CIVIL | MÊS | 1 | 1287.5 | 1287.5
|  |  |  | TOTAL Material: |  | 1287.5
|  |  |  | VALOR: |  | 1287.5
1.6. 030117 MOBILIZAÇÃO DE CONTAINER (UNXKM)
Material |  | FONTE | UNID | COEFICIENTE | PREÇO UNITÁRIO | TOTAL
5010 | CAMINHÃO MUNCK - HORA PRODUTIVA | GOINFRA CIVIL | VHP | 0.0397 | 300.55 | 11.93
|  |  |  | TOTAL Material: |  | 11.93
|  |  |  | VALOR: |  | 11.93
1.7. 030118 DESMOBILIZAÇÃO DE CONTAINER (UNXKM)
Material |  | FONTE | UNID | COEFICIENTE | PREÇO UNITÁRIO | TOTAL
5010 | CAMINHÃO MUNCK - HORA PRODUTIVA | GOINFRA CIVIL | VHP | 0.0397 | 300.55 | 11.93
|  |  |  | TOTAL Material: |  | 11.93
|  |  |  | VALOR: |  | 11.93
1.8. 030114 MOBILIZAÇÃO DO CANTEIRO DE OBRAS - INCLUSIVE CARGA E DESCARGA E A HORA IMPRODUTIVA DO CAMINHÃO - ( EXCLUSO O TRANSPORTE ) (un)
Material |  | FONTE | UNID | COEFICIENTE | PREÇO UNITÁRIO | TOTAL
2872 | HORA IMPRODUTIVA DO CAMINHÃO CARROCERIA MADEIRA 15 T (O. RODOV. ) | GOINFRA CIVIL | h | 3.0708 | 70.57 | 216.7
|  |  |  | TOTAL Material: |  | 216.7
Mão de Obra |  | FONTE | UNID | COEFICIENTE | PREÇO UNITÁRIO | TOTAL
0005 | SERVENTE | GOINFRA CIVIL | h | 12.2832 | 15.3 | 187.93
|  |  |  | TOTAL Mão de Obra: |  | 187.93
|  |  |  | VALOR: |  | 404.63
1.9. 030116 DESMOBILIZAÇÃO DO CANTEIRO DE OBRAS - INCLUSIVE CARGA E DESCARGA E A HORA IMPRODUTIVA DO CAMINHÃO - ( EXCLUSO O TRANSPORTE ) (un)
Material |  | FONTE | UNID | COEFICIENTE | PREÇO UNITÁRIO | TOTAL
2872 | HORA IMPRODUTIVA DO CAMINHÃO CARROCERIA MADEIRA 15 T (O. RODOV. ) | GOINFRA CIVIL | h | 3.0708 | 70.57 | 216.7
|  |  |  | TOTAL Material: |  | 216.7
Mão de Obra |  | FONTE | UNID | COEFICIENTE | PREÇO UNITÁRIO | TOTAL
0005 | SERVENTE | GOINFRA CIVIL | h | 12.2832 | 15.3 | 187.93
|  |  |  | TOTAL Mão de Obra: |  | 187.93
|  |  |  | VALOR: |  | 404.63
1.10. 030110 TRANSPORTE DE MATERIAIS/EQUIPAMENTOS/OUTROS ( INCLUSIVE OS DA MOBILIZAÇÃO E DESMOBILIZAÇÃO ) - CAMINHÃO CARROCERIA MADEIRA 15 T ( INCLUSO NO VALOR O RETORNO ) (tkm)
Material |  | FONTE | UNID | COEFICIENTE | PREÇO UNITÁRIO | TOTAL
2871 | TRANSPORTE COMERCIAL DE MATERIAL BÁSICO (O. RODOV. ) | GOINFRA CIVIL | tkm | 1 | 0.68 | 0.68
|  |  |  | TOTAL Material: |  | 0.68
|  |  |  | VALOR: |  | 0.68
1.11. 270810 PLACA DE INAUGURACAO ACO ESCOVADO 80 X 60 CM (Un)
Material |  | FONTE | UNID | COEFICIENTE | PREÇO UNITÁRIO | TOTAL
1174 | BUCHA DE NYLON COM PARAFUSO - S6 | GOINFRA CIVIL | un | 4 | 0.46 | 1.84
2413 | PLACA DE INAUGURACAO ACO ESCOVADO 80X60CM | GOINFRA CIVIL | un | 1 | 981.75 | 981.75
|  |  |  | TOTAL Material: |  | 983.59
Mão de Obra |  | FONTE | UNID | COEFICIENTE | PREÇO UNITÁRIO | TOTAL
0004 | PEDREIRO | GOINFRA CIVIL | h | 0.25 | 23.41 | 5.85
|  |  |  | TOTAL Mão de Obra: |  | 5.85
|  |  |  | VALOR: |  | 989.44
2.1. 250101 ENGENHEIRO - (OBRAS CIVIS) (mes)
Mão de Obra |  | FONTE | UNID | COEFICIENTE | PREÇO UNITÁRIO | TOTAL
0001 | ENGENHEIRO | GOINFRA CIVIL | mes | 1 | 22503.08 | 22503.08
|  |  |  | TOTAL Mão de Obra: |  | 22503.08
|  |  |  | VALOR: |  | 22503.08
2.2. 250103 ENCARREGADO - (OBRAS CIVIS) (mes)
Mão de Obra |  | FONTE | UNID | COEFICIENTE | PREÇO UNITÁRIO | TOTAL
0002 | ENCARREGADO | GOINFRA CIVIL | mes | 1 | 5748.27 | 5748.27
|  |  |  | TOTAL Mão de Obra: |  | 5748.27
|  |  |  | VALOR: |  | 5748.27
3.1. 020121 DEMOLIÇÃO MANUAL EM CONCRETO SIMPLES COM TRANSPORTE ATÉ CAÇAMBA E CARGA (m3)
Mão de Obra |  | FONTE | UNID | COEFICIENTE | PREÇO UNITÁRIO | TOTAL
0004 | PEDREIRO | GOINFRA CIVIL | h | 1.04 | 23.41 | 24.34
0005 | SERVENTE | GOINFRA CIVIL | h | 10.4 | 15.3 | 159.12
|  |  |  | TOTAL Mão de Obra: |  | 183.46
|  |  |  | VALOR: |  | 183.46
3.2. 020143 DEMOLIÇÃO MANUAL MEIO FIO SEM REAPROVEITAMENTO COM TRANSPORTE ATÉ CAÇAMBA E CARGA (m)
Mão de Obra |  | FONTE | UNID | COEFICIENTE | PREÇO UNITÁRIO | TOTAL
0004 | PEDREIRO | GOINFRA CIVIL | h | 0.04 | 23.41 | 0.93
0005 | SERVENTE | GOINFRA CIVIL | h | 0.4 | 15.3 | 6.12
|  |  |  | TOTAL Mão de Obra: |  | 7.05
|  |  |  | VALOR: |  | 7.05
3.3. 020107 CORTE, DESTOCAMENTO, RETIRADA E REATERRO (MANUAIS) DE ÁRVORE GRANDE PORTE (H = 8 A 10 M / DIÂMETRO TRONCO 60 A 70CM E COPA DE 10 A 13M ) C/ TRANSPORTE ATE CAÇAMBA E CARGA (Un)
Mão de Obra |  | FONTE | UNID | COEFICIENTE | PREÇO UNITÁRIO | TOTAL
0025 | OFICIAL B | GOINFRA CIVIL | h | 10.6361 | 23.41 | 248.99
0005 | SERVENTE | GOINFRA CIVIL | h | 22.605 | 15.3 | 345.85
|  |  |  | TOTAL Mão de Obra: |  | 594.84
|  |  |  | VALOR: |  | 594.84
3.4. 030104 TRANSPORTE DE ENTULHO CAÇAMBA ESTACIONÁRIA SEM CARGA (m3)
Material |  | FONTE | UNID | COEFICIENTE | PREÇO UNITÁRIO | TOTAL
2691 | TRANSPORTE DE ENTULHO EM CACAMBA ESTACIONARIA | GOINFRA CIVIL | m3 | 1 | 86.6 | 86.6
|  |  |  | TOTAL Material: |  | 86.6
|  |  |  | VALOR: |  | 86.6
4.1. 041013 COMPACTAÇÃO MECÂNICA DE SOLO COM COMPACTADOR DE PERCUSSÃO (SAPO MECÂNICO) (m3)
Material |  | FONTE | UNID | COEFICIENTE | PREÇO UNITÁRIO | TOTAL
5002 | COMPACTADOR MECÂNICO DE SOLO DE PERCUSSÃO (SOQUETE) À GASOLINA - 4,5 HP | GOINFRA CIVIL | h | 0.2142 | 9.72 | 2.08
|  |  |  | TOTAL Material: |  | 2.08
Mão de Obra |  | FONTE | UNID | COEFICIENTE | PREÇO UNITÁRIO | TOTAL
0004 | PEDREIRO | GOINFRA CIVIL | h | 0.2142 | 23.41 | 5.01
|  |  |  | TOTAL Mão de Obra: |  | 5.01
|  |  |  | VALOR: |  | 7.09
4.2. CP-92274693 CAMADA SEPARADORA PARA EXECUÇÃO DE RADIER, PISO DE CONCRETO OU LAJE SOBRE SOLO, EM LONA PLÁSTICA. (GOINFRA) (M2)
Material |  | FONTE | UNID | COEFICIENTE | PREÇO UNITÁRIO | TOTAL
2748 | LONA PLASTICA PRETA | GOINFRA CIVIL | m2 | 1.04 | 1.15 | 1.2
|  |  |  | TOTAL Material: |  | 1.2
Mão de Obra |  | FONTE | UNID | COEFICIENTE | PREÇO UNITÁRIO | TOTAL
0004 | PEDREIRO | GOINFRA CIVIL | h | 0.014 | 23.41 | 0.33
0005 | SERVENTE | GOINFRA CIVIL | h | 0.005 | 15.3 | 0.08
|  |  |  | TOTAL Mão de Obra: |  | 0.41
|  |  |  | VALOR: |  | 1.61
4.3. 051027 LASTRO DE BRITA (OBRAS CIVIS) (m3)
Material |  | FONTE | UNID | COEFICIENTE | PREÇO UNITÁRIO | TOTAL
2387 | BRITA Nº 0 | GOINFRA CIVIL | m3 | 0.6 | 174.44 | 104.66
2386 | BRITA Nº 1 | GOINFRA CIVIL | m3 | 0.6 | 158.06 | 94.83
|  |  |  | TOTAL Material: |  | 199.49
Mão de Obra |  | FONTE | UNID | COEFICIENTE | PREÇO UNITÁRIO | TOTAL
0005 | SERVENTE | GOINFRA CIVIL | h | 2 | 15.3 | 30.6
|  |  |  | TOTAL Mão de Obra: |  | 30.6
|  |  |  | VALOR: |  | 230.09
4.4. 220104 PISO EM CONCRETO DESEMPENADO ESPESSURA = 7 CM 1:2,5:3,5 (m2)
Material |  | FONTE | UNID | COEFICIENTE | PREÇO UNITÁRIO | TOTAL
2804 | AREIA GROSSA | GOINFRA CIVIL | m3 | 0.0463 | 158.2 | 7.32
2386 | BRITA Nº 1 | GOINFRA CIVIL | m3 | 0.0253 | 158.06 | 3.99
2497 | BRITA Nº 2 | GOINFRA CIVIL | m3 | 0.0253 | 152.44 | 3.85
1215 | CIMENTO PORTLAND CPII-32 | GOINFRA CIVIL | Kg | 20.51 | 0.61 | 12.51
1967 | RIPAO DE MADEIRA 15 CM | GOINFRA CIVIL | m | 0.2 | 7.21 | 1.44
|  |  |  | TOTAL Material: |  | 29.11
Mão de Obra |  | FONTE | UNID | COEFICIENTE | PREÇO UNITÁRIO | TOTAL
0032 | OPERADOR DE BETONEIRA | GOINFRA CIVIL | h | 0.1512 | 18.36 | 2.77
0004 | PEDREIRO | GOINFRA CIVIL | h | 0.3463 | 23.41 | 8.1
0005 | SERVENTE | GOINFRA CIVIL | h | 0.6662 | 15.3 | 10.19
|  |  |  | TOTAL Mão de Obra: |  | 21.06
|  |  |  | VALOR: |  | 50.17
4.5. 271711 MEIO FIO PD. GOINFRA EM CONC. PRÉ MOLD. RETO/CURVO (9v12X25X100CM), C/ SARJETA ( 13X10v12CM)FC28=20MPA COM ARGAM.(1CI:3ARMLC) P/ARREMATE DO REJUNT. - INCLUSO ESCAV./APILOAM./REATERRO E CONC.FC28= 10MPA P/ ASSENTAM. E CHUMBAMENTO (m)
Material |  | FONTE | UNID | COEFICIENTE | PREÇO UNITÁRIO | TOTAL
2804 | AREIA GROSSA | GOINFRA CIVIL | m3 | 0.0448 | 158.2 | 7.08
2387 | BRITA Nº 0 | GOINFRA CIVIL | m3 | 0.0466 | 174.44 | 8.12
2370 | CHAPA PERFILADA Nº 14 | GOINFRA CIVIL | Kg | 0.0157 | 7.98 | 0.12
1215 | CIMENTO PORTLAND CPII-32 | GOINFRA CIVIL | Kg | 15.2099 | 0.61 | 9.27
1334 | DISCO DE CORTE DIAM. 5/8"- 10" | GOINFRA CIVIL | un | 0.0004 | 11.8 | 0
1264 | DISCO DE DESBASTE 7/8" PARA CONCRETO/FERRO (1/4" X 7") | GOINFRA CIVIL | un | 0.0001 | 14.64 | 0
2246 | ELETRODO 2.5 OK | GOINFRA CIVIL | Kg | 0.0002 | 27.85 | 0
2960 | FABRICAÇÃO / MONTAGEM | GOINFRA CIVIL | un | 1 | 0.07 | 0.07
2726 | FERRO CHATO 3/16" X 3/4" | GOINFRA CIVIL | Kg | 0.0023 | 10.13 | 0.02
1672 | LIXA PARA FERRO Nº 100 | GOINFRA CIVIL | un | 0.0005 | 3.37 | 0
2417 | MASSA PLASTICA | GOINFRA CIVIL | Kg | 0.0002 | 36.06 | 0
2399 | MESA VIBRATÓRIA DE 2X1M, MOTOR DE 1,5CV 2 POLOS COM 3.500 RPM, COM REGULAGEM DA VIBRAÇÃO. (MANUTENÇÃO E DEPRECIAÇÃO DO EQUIPAMENTO) - PREÇO DO EQUIPAMENTO NOVO DIVIDIDO POR 1000 | GOINFRA CIVIL | un | 0.002 | 13.19 | 0.02
2421 | TUBO INDUSTRIAL 1.1/2" CHAPA 13 (2,25 MM) | GOINFRA CIVIL | Kg | 0.0042 | 10.72 | 0.04
|  |  |  | TOTAL Material: |  | 24.74
Mão de Obra |  | FONTE | UNID | COEFICIENTE | PREÇO UNITÁRIO | TOTAL
0032 | OPERADOR DE BETONEIRA | GOINFRA CIVIL | h | 0.2617 | 18.36 | 4.8
0004 | PEDREIRO | GOINFRA CIVIL | h | 0.2588 | 23.41 | 6.05
0005 | SERVENTE | GOINFRA CIVIL | h | 0.7872 | 15.3 | 12.04
|  |  |  | TOTAL Mão de Obra: |  | 22.89
|  |  |  | VALOR: |  | 47.63
4.6. 221126 PISO DE LADRILHO HIDRÁULICO COLORIDO MODELO TÁTIL ( ALERTA OU DIRECIONAL ) SEM LASTRO (m2)
Material |  | FONTE | UNID | COEFICIENTE | PREÇO UNITÁRIO | TOTAL
2390 | ARGAMASSA DE CIMENTO COLANTE - ACII | GOINFRA CIVIL | Kg | 4.5 | 1.34 | 6.03
1215 | CIMENTO PORTLAND CPII-32 | GOINFRA CIVIL | Kg | 1.3 | 0.61 | 0.79
2799 | PISO DE LADRILHO HIDRÁULICO COLORIDO MODELO TÁTIL ( ALERTA OU DIRECIONAL) | GOINFRA CIVIL | m2 | 1.05 | 126.74 | 133.07
|  |  |  | TOTAL Material: |  | 139.89
Mão de Obra |  | FONTE | UNID | COEFICIENTE | PREÇO UNITÁRIO | TOTAL
0004 | PEDREIRO | GOINFRA CIVIL | h | 0.6083 | 23.41 | 14.24
0005 | SERVENTE | GOINFRA CIVIL | h | 0.8544 | 15.3 | 13.07
|  |  |  | TOTAL Mão de Obra: |  | 27.31
|  |  |  | VALOR: |  | 167.2
4.7. CP-86887631 RAMPA DE ACESSIBILIDADE EM CONCRETO USINADO, EM CALÇADA NOVA COM LARGURA ATÉ 3,00 M, FCK 25MPA. (GOINFRA) (UND)
Material |  | FONTE | UNID | COEFICIENTE | PREÇO UNITÁRIO | TOTAL
2497 | BRITA Nº 2 | GOINFRA CIVIL | m3 | 0.027 | 152.44 | 4.12
2427 | PREGO 17 X 21 | GOINFRA CIVIL | Kg | 0.036696 | 19.56 | 0.72
1968 | SARRAFO DE MADEIRA 10 CM | GOINFRA CIVIL | m | 7.48 | 6.29 | 47.05
|  |  |  | TOTAL Material: |  | 51.89
Mão de Obra |  | FONTE | UNID | COEFICIENTE | PREÇO UNITÁRIO | TOTAL
0004 | PEDREIRO | GOINFRA CIVIL | h | 3.604 | 23.41 | 84.37
0005 | SERVENTE | GOINFRA CIVIL | h | 7.208 | 15.3 | 110.28
|  |  |  | TOTAL Mão de Obra: |  | 194.65
Serviço |  | FONTE | UNID | COEFICIENTE | PREÇO UNITÁRIO | TOTAL
051036 | CONCRETO USINADO BOMBEÁVEL FCK=25 MPA (O.C.) | GOINFRA CIVIL | m3 | 0.66502 | 599.76 | 398.86
|  |  |  | TOTAL Serviço: |  | 398.86
|  |  |  | VALOR: |  | 645.4
4.8. 270207 PLANTIO GRAMA BATATAIS PLACA C/ M.O. IRRIG.ADUBO,TER.VEG.(OC) A<11.000M2 (m2)
Material |  | FONTE | UNID | COEFICIENTE | PREÇO UNITÁRIO | TOTAL
1440 | ADUBO MINERAL NPK (4/14/8) | GOINFRA CIVIL | Kg | 0.3 | 3.58 | 1.07
1433 | GRAMA BATATAIS EM PLAQUETAS | GOINFRA CIVIL | m2 | 1 | 7.17 | 7.17
2057 | TERRA VEGETAL | GOINFRA CIVIL | m3 | 0.03 | 27.75 | 0.83
|  |  |  | TOTAL Material: |  | 9.07
Mão de Obra |  | FONTE | UNID | COEFICIENTE | PREÇO UNITÁRIO | TOTAL
0019 | JARDINEIRO | GOINFRA CIVIL | h | 0.1323 | 15.32 | 2.02
0005 | SERVENTE | GOINFRA CIVIL | h | 0.337 | 15.3 | 5.15
|  |  |  | TOTAL Mão de Obra: |  | 7.17
|  |  |  | VALOR: |  | 16.24
5.1.1. COMP-22087692 LIMPEZA PERMANENTE DE OBRA (1 FUNCIONÁRIO) - GOINFRA (MÊS)
Mão de Obra |  | FONTE | UNID | COEFICIENTE | PREÇO UNITÁRIO | TOTAL
0005 | SERVENTE | GOINFRA CIVIL | h | 44 | 15.3 | 673.2
|  |  |  | TOTAL Mão de Obra: |  | 673.2
|  |  |  | VALOR: |  | 673.2

## COMPOSICOES PROPRIAS
CP-92274693 CAMADA SEPARADORA PARA EXECUÇÃO DE RADIER, PISO DE CONCRETO OU LAJE SOBRE SOLO, EM LONA PLÁSTICA. (GOINFRA) (M2)
Material |  | FONTE | UNID | COEFICIENTE | PREÇO UNITÁRIO | TOTAL
2748 | LONA PLASTICA PRETA | GOINFRA CIVIL | m2 | 1.04 | 1.15 | 1.2
|  |  |  | TOTAL Material: |  | 1.2
Mão de Obra |  | FONTE | UNID | COEFICIENTE | PREÇO UNITÁRIO | TOTAL
0004 | PEDREIRO | GOINFRA CIVIL | h | 0.014 | 23.41 | 0.33
0005 | SERVENTE | GOINFRA CIVIL | h | 0.005 | 15.3 | 0.08
|  |  |  | TOTAL Mão de Obra: |  | 0.41
|  |  |  | VALOR: |  | 1.61
CP-86887631 RAMPA DE ACESSIBILIDADE EM CONCRETO USINADO, EM CALÇADA NOVA COM LARGURA ATÉ 3,00 M, FCK 25MPA. (GOINFRA) (UND)
Material |  | FONTE | UNID | COEFICIENTE | PREÇO UNITÁRIO | TOTAL
2497 | BRITA Nº 2 | GOINFRA CIVIL | m3 | 0.027 | 152.44 | 4.12
2427 | PREGO 17 X 21 | GOINFRA CIVIL | Kg | 0.036696 | 19.56 | 0.72
1968 | SARRAFO DE MADEIRA 10 CM | GOINFRA CIVIL | m | 7.48 | 6.29 | 47.05
|  |  |  | TOTAL Material: |  | 51.89
Mão de Obra |  | FONTE | UNID | COEFICIENTE | PREÇO UNITÁRIO | TOTAL
0004 | PEDREIRO | GOINFRA CIVIL | h | 3.604 | 23.41 | 84.37
0005 | SERVENTE | GOINFRA CIVIL | h | 7.208 | 15.3 | 110.28
|  |  |  | TOTAL Mão de Obra: |  | 194.65
Serviço |  | FONTE | UNID | COEFICIENTE | PREÇO UNITÁRIO | TOTAL
051036 | CONCRETO USINADO BOMBEÁVEL FCK=25 MPA (O.C.) | GOINFRA CIVIL | m3 | 0.66502 | 599.76 | 398.86
|  |  |  | TOTAL Serviço: |  | 398.86
|  |  |  | VALOR: |  | 645.4
COMP-22087692 LIMPEZA PERMANENTE DE OBRA (1 FUNCIONÁRIO) - GOINFRA (MÊS)
Mão de Obra |  | FONTE | UNID | COEFICIENTE | PREÇO UNITÁRIO | TOTAL
0005 | SERVENTE | GOINFRA CIVIL | h | 44 | 15.3 | 673.2
|  |  |  | TOTAL Mão de Obra: |  | 673.2
|  |  |  | VALOR: |  | 673.2

## CURVA ABC SERVICOS
CÓDIGO | DESCRIÇÃO | FONTE | TIPO | UNIDADE | QUANTIDADE | PREÇO UNITÁRIO | PREÇO TOTAL | % | ACUMUL. % | CL
220104 | PISO EM CONCRETO DESEMPENADO ESPESSURA = 7 CM 1:2,5:3,5 | GOINFRA | Serviço | m2 | 2010.75 | 61.44 | 123540.48 | 37.5568 | 37.5568 | A
221126 | PISO DE LADRILHO HIDRÁULICO COLORIDO MODELO TÁTIL ( ALERTA OU DIRECIONAL ) SEM LASTRO | GOINFRA | Serviço | m2 | 180.31 | 204.77 | 36922.0787 | 11.2245 | 48.7813 | A
051027 | LASTRO DE BRITA (OBRAS CIVIS) | GOINFRA | Serviço | m3 | 100.54 | 281.79 | 28331.1666 | 8.6128 | 57.3941 | B
270207 | PLANTIO GRAMA BATATAIS PLACA C/ M.O. IRRIG.ADUBO,TER.VEG.(OC) A<11.000M2 | GOINFRA | Serviço | m2 | 1195.16 | 19.89 | 23771.7324 | 7.2267 | 64.6208 | B
020121 | DEMOLIÇÃO MANUAL EM CONCRETO SIMPLES COM TRANSPORTE ATÉ CAÇAMBA E CARGA | GOINFRA | Serviço | m3 | 76.17 | 224.68 | 17113.8756 | 5.2027 | 69.8235 | B
271711 | MEIO FIO PD. GOINFRA EM CONC. PRÉ MOLD. RETO/CURVO (9v12X25X100CM), C/ SARJETA ( 13X10v12CM)FC28=20MPA COM ARGAM.(1CI:3ARMLC) P/ARREMATE DO REJUNT. - INCLUSO ESCAV./APILOAM./REATERRO E CONC.FC28= 10MPA P/ ASSENTAM. E CHUMBAMENTO | GOINFRA | Serviço | m | 250 | 58.33 | 14582.5 | 4.4331 | 74.2566 | B
250103 | ENCARREGADO - (OBRAS CIVIS) | GOINFRA | Serviço | mes | 2 | 7039.91 | 14079.82 | 4.2803 | 78.5369 | B
020701 | LOCAÇÃO DA OBRA, EXECUÇÃO DE GABARITO SEM REAPROVEITAMENTO, INCLUSO PINTURA (FACE INTERNA DO RIPÃO 15CM) E PIQUETE COM TESTEMUNHA | GOINFRA | Serviço | m2 | 2010.75 | 6.64 | 13351.38 | 4.0589 | 82.5958 | C
020202 | RASPAGEM E LIMPEZA MANUAL DO TERRENO | GOINFRA | Serviço | m2 | 3205.91 | 3.75 | 12022.1625 | 3.6548 | 86.2506 | C
250101 | ENGENHEIRO - (OBRAS CIVIS) | GOINFRA | Serviço | mes | 0.22 | 27559.52 | 6063.0944 | 1.8432 | 88.0938 | C
030104 | TRANSPORTE DE ENTULHO CAÇAMBA ESTACIONÁRIA SEM CARGA | GOINFRA | Serviço | m3 | 55.19 | 106.06 | 5853.4514 | 1.7795 | 89.8733 | C
020231 | LOCAÇÃO DE CONTAINER COM REVESTIMENTO INTERNO, PARA ESCRITÓRIO SEM SANITÁRIOS 6,00 X 2,40 M, INCLUSIVE APARELHO DE AR CONDICIONADO E MOBILIÁRIO (EXCLUSO MOBILIZAÇÃO / DESMOBILIZAÇÃO) | GOINFRA | Serviço | mes | 2 | 2811.94 | 5623.88 | 1.7097 | 91.583 | C
CP-86887631 | RAMPA DE ACESSIBILIDADE EM CONCRETO USINADO, EM CALÇADA NOVA COM LARGURA ATÉ 3,00 M, FCK 25MPA. (GOINFRA) | Composições | Serviço | UND | 6 | 790.42 | 4742.52 | 1.4417 | 93.0247 | C
CP-92274693 | CAMADA SEPARADORA PARA EXECUÇÃO DE RADIER, PISO DE CONCRETO OU LAJE SOBRE SOLO, EM LONA PLÁSTICA. (GOINFRA) | Composições | Serviço | M2 | 2010.75 | 1.97 | 3961.1775 | 1.2042 | 94.2289 | C
021301 | PLACA DE OBRA PLOTADA EM CHAPA METÁLICA 26 , AFIXADA EM CAVALETES DE MADEIRA DE LEI (VIGOTAS 6X12CM) - PADRÃO GOINFRA | GOINFRA | Serviço | m2 | 8.07 | 480.49 | 3877.5543 | 1.1788 | 95.4077 | C
020232 | LOCAÇÃO DE CONTAINER SANITÁRIO MISTO 6,00 X 2,40 M, COM 3 VASOS, 6 CHUVEIROS, LAVATÓRIO E MICTÓRIO (EXCLUSO MOBILIZAÇÃO / DESMOBILIZAÇÃO) | GOINFRA | Serviço | mes | 2 | 1576.8 | 3153.6 | 0.95871 | 96.3664 | C
020143 | DEMOLIÇÃO MANUAL MEIO FIO SEM REAPROVEITAMENTO COM TRANSPORTE ATÉ CAÇAMBA E CARGA | GOINFRA | Serviço | m | 255.71 | 8.63 | 2206.7773 | 0.67087 | 97.0373 | C
020107 | CORTE, DESTOCAMENTO, RETIRADA E REATERRO (MANUAIS) DE ÁRVORE GRANDE PORTE (H = 8 A 10 M / DIÂMETRO TRONCO 60 A 70CM E COPA DE 10 A 13M ) C/ TRANSPORTE ATE CAÇAMBA E CARGA | GOINFRA | Serviço | Un | 3 | 728.5 | 2185.5 | 0.6644 | 97.7017 | C
COMP-22087692 | LIMPEZA PERMANENTE DE OBRA (1 FUNCIONÁRIO) - GOINFRA | Composições | Serviço | MÊS | 2 | 824.47 | 1648.94 | 0.50128 | 98.203 | C
270810 | PLACA DE INAUGURACAO ACO ESCOVADO 80 X 60 CM | GOINFRA | Serviço | Un | 1 | 1211.77 | 1211.77 | 0.36838 | 98.5714 | C
030117 | MOBILIZAÇÃO DE CONTAINER | GOINFRA | Serviço | UNXKM | 80 | 14.61 | 1168.8 | 0.35532 | 98.9267 | C
030118 | DESMOBILIZAÇÃO DE CONTAINER | GOINFRA | Serviço | UNXKM | 80 | 14.61 | 1168.8 | 0.35532 | 99.282 | C
041013 | COMPACTAÇÃO MECÂNICA DE SOLO COM COMPACTADOR DE PERCUSSÃO (SAPO MECÂNICO) | GOINFRA | Serviço | m3 | 100.54 | 8.68 | 872.6872 | 0.2653 | 99.5473 | C
030110 | TRANSPORTE DE MATERIAIS/EQUIPAMENTOS/OUTROS ( INCLUSIVE OS DA MOBILIZAÇÃO E DESMOBILIZAÇÃO ) - CAMINHÃO CARROCERIA MADEIRA 15 T ( INCLUSO NO VALOR O RETORNO ) | GOINFRA | Serviço | tkm | 600 | 0.83 | 498 | 0.15139 | 99.6987 | C
030114 | MOBILIZAÇÃO DO CANTEIRO DE OBRAS - INCLUSIVE CARGA E DESCARGA E A HORA IMPRODUTIVA DO CAMINHÃO - ( EXCLUSO O TRANSPORTE ) | GOINFRA | Serviço | un | 1 | 495.55 | 495.55 | 0.15065 | 99.8494 | C
030116 | DESMOBILIZAÇÃO DO CANTEIRO DE OBRAS - INCLUSIVE CARGA E DESCARGA E A HORA IMPRODUTIVA DO CAMINHÃO - ( EXCLUSO O TRANSPORTE ) | GOINFRA | Serviço | un | 1 | 495.55 | 495.55 | 0.15065 | 100 | C
[6 empty] | Subtotal até 100,00% |  | 328942.85
[6 empty] | Outros: |  | 0
[6 empty] | Valor total do Orçamento: |  | 328942.85

## CURVA ABC INSUMOS
CÓDIGO | DESCRIÇÃO | FONTE | TIPO | UNIDADE | QUANTIDADE | PREÇO UNITÁRIO | PREÇO TOTAL | % | ACUMUL. % | CL
0005 | SERVENTE | GOINFRA | Mão de Obra | h | 4180.8113 | 15.3 | 63966.413 | 23.8155 | 19.4461 | A
1215 | CIMENTO PORTLAND CPII-32 | GOINFRA | Material | Kg | 45298.8332 | 0.61 | 27632.2882 | 10.2879 | 34.1034 | A
0004 | PEDREIRO | GOINFRA | Mão de Obra | h | 1031.7107 | 23.41 | 24152.3467 | 8.9922 | 43.0956 | A
2799 | PISO DE LADRILHO HIDRÁULICO COLORIDO MODELO TÁTIL ( ALERTA OU DIRECIONAL) | GOINFRA | Material | m2 | 189.3255 | 126.74 | 23995.1139 | 8.9337 | 52.0293 | B
2386 | BRITA Nº 1 | GOINFRA | Material | m3 | 111.196 | 158.06 | 17575.6358 | 6.5436 | 58.5729 | B
2804 | AREIA GROSSA | GOINFRA | Material | m3 | 104.2977 | 158.2 | 16499.9001 | 6.1431 | 64.716 | B
2387 | BRITA Nº 0 | GOINFRA | Material | m3 | 71.974 | 174.44 | 12555.1446 | 4.6744 | 69.3905 | B
0002 | ENCARREGADO | GOINFRA | Mão de Obra | mes | 2 | 5748.27 | 11496.54 | 4.2803 | 73.6708 | B
1433 | GRAMA BATATAIS EM PLAQUETAS | GOINFRA | Material | m2 | 1195.16 | 7.17 | 8569.2972 | 3.1905 | 76.8613 | B
2497 | BRITA Nº 2 | GOINFRA | Material | m3 | 51.034 | 152.44 | 7779.6191 | 2.8965 | 79.7577 | B
0032 | OPERADOR DE BETONEIRA | GOINFRA | Mão de Obra | h | 369.4504 | 18.36 | 6783.1093 | 2.5254 | 82.2831 | C
1967 | RIPAO DE MADEIRA 15 CM | GOINFRA | Material | m | 827.6247 | 7.21 | 5967.1741 | 2.2217 | 84.5048 | C
0001 | ENGENHEIRO | GOINFRA | Mão de Obra | mes | 0.22 | 22503.08 | 4950.6776 | 1.8432 | 86.348 | C
2691 | TRANSPORTE DE ENTULHO EM CACAMBA ESTACIONARIA | GOINFRA | Material | m3 | 55.19 | 86.6 | 4779.454 | 1.7795 | 88.1275 | C
5005 | LOCAÇÃO DE CONTAINER COM REVESTIMENTO INTERNO, PARA ESCRITÓRIO SEM SANITÁRIOS 6,00 X 2,40 M, INCLUSIVE APARELHO DE AR CONDICIONADO E MOBILIÁRIO (EXCLUSO MOBILIZAÇÃO / DESMOBILIZAÇÃO) | GOINFRA | Material | MÊS | 2 | 2296.02 | 4592.04 | 1.7097 | 89.8371 | C
1858 | PONTALETE 3x3" | GOINFRA | Material | m | 425.4747 | 9.21 | 3918.622 | 1.459 | 91.2961 | C
5006 | LOCAÇÃO DE CONTAINER SANITÁRIO MISTO 6,00 X 2,40 M, COM 3 VASOS, 6 CHUVEIROS, LAVATÓRIO E MICTÓRIO (EXCLUSO MOBILIZAÇÃO / DESMOBILIZAÇÃO) | GOINFRA | Material | MÊS | 2 | 1287.5 | 2575 | 0.95871 | 92.2548 | C
0025 | OFICIAL B | GOINFRA | Mão de Obra | h | 106.9093 | 23.41 | 2502.7461 | 0.9318 | 93.1866 | C
0019 | JARDINEIRO | GOINFRA | Mão de Obra | h | 158.1197 | 15.32 | 2422.3933 | 0.90189 | 94.0885 | C
1890 | PLACA DE OBRA PLOTADA NA CHAPA 26 (0,50 MM) | GOINFRA | Material | m2 | 8.07 | 300 | 2421 | 0.90137 | 94.9898 | C
2748 | LONA PLASTICA PRETA | GOINFRA | Material | m2 | 2091.18 | 1.15 | 2404.857 | 0.89536 | 95.8852 | C
2666 | CONCRETO USINADO BOMBEÁVEL FCK=25 MPA | GOINFRA | Material | m3 | 4.07 | 588 | 2393.1309 | 0.89099 | 96.7762 | C
5010 | CAMINHÃO MUNCK - HORA PRODUTIVA | GOINFRA | Material | VHP | 6.352 | 300.55 | 1909.0936 | 0.71078 | 97.487 | C
1440 | ADUBO MINERAL NPK (4/14/8) | GOINFRA | Material | Kg | 358.548 | 3.58 | 1283.6018 | 0.4779 | 97.9649 | C
2390 | ARGAMASSA DE CIMENTO COLANTE - ACII | GOINFRA | Material | Kg | 811.395 | 1.34 | 1087.2693 | 0.4048 | 98.3697 | C
2057 | TERRA VEGETAL | GOINFRA | Material | m3 | 35.8548 | 27.75 | 994.9707 | 0.37044 | 98.7401 | C
2413 | PLACA DE INAUGURACAO ACO ESCOVADO 80X60CM | GOINFRA | Material | un | 1 | 981.75 | 981.75 | 0.36552 | 99.1056 | C
2133 | VIGOTA DE MADEIRA 6x12 | GOINFRA | Material | m | 19.3858 | 30.12 | 583.8989 | 0.21739 | 99.323 | C
2872 | HORA IMPRODUTIVA DO CAMINHÃO CARROCERIA MADEIRA 15 T (O. RODOV. ) | GOINFRA | Material | h | 6.1416 | 70.57 | 433.4127 | 0.16137 | 99.4844 | C
2871 | TRANSPORTE COMERCIAL DE MATERIAL BÁSICO (O. RODOV. ) | GOINFRA | Material | tkm | 600 | 0.68 | 408 | 0.1519 | 99.6363 | C
1968 | SARRAFO DE MADEIRA 10 CM | GOINFRA | Material | m | 55.0587 | 6.29 | 346.3192 | 0.12894 | 99.7652 | C
1861 | PREGO 18x24 | GOINFRA | Material | Kg | 11.6623 | 20.15 | 234.9964 | 0.087492 | 99.8527 | C
5002 | COMPACTADOR MECÂNICO DE SOLO DE PERCUSSÃO (SOQUETE) À GASOLINA - 4,5 HP | GOINFRA | Material | h | 21.5357 | 9.72 | 209.3267 | 0.077935 | 99.9307 | C
2842 | TINTA LATEX ACRÍLICA 2ª LINHA/ECONÔMICA | GOINFRA | Material | l | 10.4559 | 12.66 | 132.3717 | 0.049284 | 99.98 | C
0102 | ARAME RECOZIDO 18 BWG | GOINFRA | Material | Kg | 4.8258 | 14.4 | 69.4915 | 0.025873 | 100.0058 | C
2370 | CHAPA PERFILADA Nº 14 | GOINFRA | Material | Kg | 3.925 | 7.98 | 31.3215 | 0.011661 | 100.0175 | C
1893 | PARAFUSO 8x110 MM | GOINFRA | Material | un | 10.7597 | 2.27 | 24.4246 | 0.0090936 | 100.0266 | C
0008 | AJUDANTE | GOINFRA | Mão de Obra | h | 1.3654 | 16.97 | 23.1716 | 0.0086271 | 100.0352 | C
2491 | PARAFUSO DIAM.3/8" - 10 CM | GOINFRA | Material | un | 9.5646 | 2.2 | 21.042 | 0.0078342 | 100.043 | C
2960 | FABRICAÇÃO / MONTAGEM | GOINFRA | Material | un | 250 | 0.07 | 17.5 | 0.0065155 | 100.0496 | C
2421 | TUBO INDUSTRIAL 1.1/2" CHAPA 13 (2,25 MM) | GOINFRA | Material | Kg | 1.05 | 10.72 | 11.256 | 0.0041908 | 100.0538 | C
1374 | CHAPA DE EMENDA PARA MADEIRAMENTO | GOINFRA | Material | Kg | 0.4148 | 21.67 | 8.9887 | 0.0033466 | 100.0571 | C
2399 | MESA VIBRATÓRIA DE 2X1M, MOTOR DE 1,5CV 2 POLOS COM 3.500 RPM, COM REGULAGEM DA VIBRAÇÃO. (MANUTENÇÃO E DEPRECIAÇÃO DO EQUIPAMENTO) - PREÇO DO EQUIPAMENTO NOVO DIVIDIDO POR 1000 | GOINFRA | Material | un | 0.5 | 13.19 | 6.595 | 0.0024554 | 100.0596 | C
2726 | FERRO CHATO 3/16" X 3/4" | GOINFRA | Material | Kg | 0.575 | 10.13 | 5.8247 | 0.0021686 | 100.0617 | C
0010 | CARPINTEIRO | GOINFRA | Mão de Obra | h | 0.19933 | 23.41 | 4.6663 | 0.0017373 | 100.0635 | C
2427 | PREGO 17 X 21 | GOINFRA | Material | Kg | 0.22018 | 19.56 | 4.3066 | 0.0016034 | 100.0651 | C
1862 | PREGO 19x27 | GOINFRA | Material | Kg | 0.092805 | 23.04 | 2.1382 | 0.00079609 | 100.0659 | C
1174 | BUCHA DE NYLON COM PARAFUSO - S6 | GOINFRA | Material | un | 4 | 0.46 | 1.84 | 0.00068506 | 100.0665 | C
2417 | MASSA PLASTICA | GOINFRA | Material | Kg | 0.05 | 36.06 | 1.803 | 0.00067128 | 100.0672 | C
2246 | ELETRODO 2.5 OK | GOINFRA | Material | Kg | 0.05 | 27.85 | 1.3925 | 0.00051845 | 100.0677 | C
1334 | DISCO DE CORTE DIAM. 5/8"- 10" | GOINFRA | Material | un | 0.1 | 11.8 | 1.18 | 0.00043933 | 100.0682 | C
1672 | LIXA PARA FERRO Nº 100 | GOINFRA | Material | un | 0.125 | 3.37 | 0.42125 | 0.00015684 | 100.0683 | C
1264 | DISCO DE DESBASTE 7/8" PARA CONCRETO/FERRO (1/4" X 7") | GOINFRA | Material | un | 0.025 | 14.64 | 0.366 | 0.00013627 | 100.0685 | C
[6 empty] | Subtotal até 100,07% |  | 268775.24
[6 empty] | Outros: |  | -183.9
[6 empty] | Valor total do Orçamento: |  | 268591.34

## CRONOGRAMA
ITEM | DESCRIÇÃO | VALOR (R$) | MÊS 1 | MÊS 2 | Total parcela
1 | SERVIÇOS PRELIMINARES | 43067.04 | 80.75% | 19.25% | 100%
|  |  | 35553.18 | 7513.86 | 43067.04
2 | GERENCIAMENTO / FISCALIZAÇÃO DE OBRAS | 20142.91 | 48% | 52% | 100%
|  |  | 9668.6 | 10474.31 | 20142.91
3 | DEMOLIÇÕES/REMOÇÕES | 27359.61 | 80% | 20% | 100%
|  |  | 21887.69 | 5471.92 | 27359.61
4 | PISO | 236724.35 | 40% | 60% | 100%
|  |  | 94689.74 | 142034.61 | 236724.35
5 | SERVIÇOS COMPLEMENTARES | 1648.94 |  | 100% | 100%
|  |  |  | 1648.94 | 1648.94
|  | 328942.85 | 161799.21 | 167143.64 | 328942.85
|  |  | 161799.21 | 328942.85

## BDI
COD | DESCRIÇÃO | %
Benefício
S+G | Garantia/seguros | 0.8
L | Lucro | 6.16
| TOTAL | 6.96
Despesas Indiretas
DF | Despesas financeiras | 0.59
AC | Administração central | 3
R | Riscos | 0.97
| TOTAL | 4.56
T | Impostos
| COFINS | 3
| ISSQN | 5
| PIS | 0.65
| TOTAL | 8.65
BDI = 22,47%
COD | DESCRIÇÃO | %
Benefício
S+G | Garantia/seguros | 0.3
L | Lucro | 3.5
| TOTAL | 3.8
Despesas Indiretas
DF | Despesas financeiras | 1.11
AC | Administração central | 4.49
R | Riscos | 0.85
| TOTAL | 6.45
T | Impostos
| COFINS | 3
| ISSQN | 0
| PIS | 0.65
| CPRB | 0
| TOTAL | 3.65
BDI = 14,74%